## 통합
검토필요 통합 (01~07)
생성: 각 내역서 _표준단가산출.xlsx 추출 / 총 160건
내역서 | 행 | 공종 | 명칭/공종명 | 규격 | 단위 | 수량 | 매칭점수 | 신뢰도 | 단가코드 | 매칭품명 | 매칭규격 | 합계단가 | 합계금액
01 토목 | 29 | 10. 조 경 공 | 가). 투수블럭포장 A | T60 | m2 | 68 | 0.565 |  | CTG72701000S | 소형 고압블럭 포장 | 회색(T=6cm) | 7942 | 540056
01 토목 | 31 | 10. 조 경 공 | 다). 흙콘크리트포장 | T150 | m2 | 224 | 0.66 |  | CLG730307000 | 투수콘크리트포장 | T=7cm | 31055 | 6956320
01 토목 | 32 | 10. 조 경 공 | 라). 흙콘크리트거푸집 | H150 | m | 315 | 0.714 |  | 20175143 | 케이블트레이부속품 | SAPERATOR, H150 | 7536 | 2373840
01 토목 | 33 | 10. 조 경 공 | 마). 야자매트 | T35 | m2 | 17 | 0.588 |  | CSH10500001S | 야자섬유매트포장 | 폭 1.5m 이하 | 7067 | 120139
01 토목 | 70 | 10. 조 경 공 | 가). 투수블럭포장 A | T60 | m2 | 122 | 0.565 |  | CTG72701000S | 소형 고압블럭 포장 | 회색(T=6cm) | 7942 | 968924
01 토목 | 72 | 10. 조 경 공 | 다). 흙콘크리트포장 | T150 | m2 | 169 | 0.66 |  | CLG730307000 | 투수콘크리트포장 | T=7cm | 31055 | 5248295
01 토목 | 73 | 10. 조 경 공 | 라). 흙콘크리트거푸집 | H150 | m | 225 | 0.714 |  | 20175143 | 케이블트레이부속품 | SAPERATOR, H150 | 7536 | 1695600
01 토목 | 67 | 1. 토 공 | 가). 토사 |  | ㎥ | 5363 | 0.655 |  | CDD100000000 | 흙깎기/보통토사 | 소규모 | 3548 | 19027924
01 토목 | 85 | 1. 토 공 | 1). 목재규준틀 | 비탈규준틀 | 개 | 10 | 0.7 |  | CUA31301000S | 비탈규준틀 |  | 68074 | 680740
01 토목 | 86 | 1. 토 공 | 2). 목재규준틀 | 수평규준틀 | 개 | 26 | 0.7 |  | CUA31302000S | 수평규준틀 |  | 90391 | 2350166
01 토목 | 104 | 1. 토 공 | 가). 폐기물상차 | 굴삭기 0.7㎥ | ㎥ | 281 | 0.662 |  | CUA30800010S | 흙쌓기 | 사질토, 굴삭기 0.7m3, 진동롤러(자주식 10ton) | 3018 | 848058
01 토목 | 149 | 2. 우 수 공 | 다). 하수관 준설 | 흡입식 | ㎥ | 26 | 0.655 |  | CHL61000000S | 하수관 준설 / 흡입식 | A-TYPE | 338863 | 8810438
01 토목 | 157 | 2. 우 수 공 | 가). 우수 각형2호 맨홀 | 1200X1200, H=3.20m, 차도 | 개소 | 12 | 0.642 |  | CTC31702010S | 합성수지 원형 맨홀 거푸집 | 기초및슬라브 D900 | 71377 | 856524
01 토목 | 162 | 2. 우 수 공 | 바). 암거 맨홀 | 900X900, H=3.67, 차도 | 개소 | 1 | 0.688 |  | CLC94200000S | 맨홀보수 / 상수도 맨홀 | 인상높이 5cm이하 | 1006735 | 1006735
01 토목 | 164 | 2. 우 수 공 | 가). 무수축몰탈 | 1:1, 자재비별산 | ㎥ | 1.563 | 0.706 |  | AGA10001010S | 모르타르 배합(배합품 제외) | 배합용적비 1:1, 시멘트, 모래 별도
01 토목 | 165 | 2. 우 수 공 | 나). 수팽창지수재 | 20x10mm | m | 206 | 0.634 |  | 20163347 | 수팽창지수고무 | 수팽창지수고무, KCH2010, 시공조인트용상자연결부용, 수팽창고무지수제 | 1900 | 391400
01 토목 | 189 | 2. 우 수 공 | 2). 생태측구(U형측구) | 300×300 | 개소 | 5 | 0.563 |  | CHC25010000S | L형측구 설치(포설식) | H=0.5m 이하 | 5578 | 27890
01 토목 | 203 | 2. 우 수 공 | 마). 잡석부설 | 잡석지정, 재료비 제외, 150mm이하 | ㎥ | 16 | 0.705 |  | CUB30900000S | 천단잡석부설 | 둑마루, 돌망태부대공, 인력
01 토목 | 205 | 2. 우 수 공 | 사). 몰탈 | 1:2, 재료비제외 | ㎥ | 0.186 | 0.692 |  | AGA10001020S | 모르타르 배합(배합품 제외) | 배합용적비 1:2, 시멘트, 모래 별도
01 토목 | 208 | 2. 우 수 공 | 차). 고강성 PVC 이중벽관 절단 | D300mm | 개소 | 1 | 0.588 |  | 5045E184CD7BD21990CFA73F5213DF | P.V.C.관 고무링 접합 및 부설 | ∮300mm | 76695 | 76695
01 토목 | 222 | 2. 우 수 공 | 가). 모래 | 강모래, 현장도착도 | ㎥ | 20 | 0.694 |  | AGA10000010S | 모르타르 배합 | 모래체가름 포함 | 113564 | 2271280
01 토목 | 223 | 2. 우 수 공 | 나). 쇄석자갈 | Φ25mm, 현장도착도 | ㎥ | 2 | 0.65 |  | CDE330110000 | 기계터파기/연암/5m이하/육상 | 양호 | 37634 | 75268
01 토목 | 224 | 2. 우 수 공 | 다). 잡석 | Φ150mm이하, 현장도착도 | ㎥ | 20 | 0.685 |  | CUB30900000S | 천단잡석부설 | 둑마루, 돌망태부대공, 인력
01 토목 | 233 | 2. 우 수 공 | 가). 레미콘 | 25-21- 8(Mpa) | ㎥ | 362 | 0.676 |  | CUG30401000S | 레미콘타설 | 인력타설, 철근 | 65967 | 23880054
01 토목 | 234 | 2. 우 수 공 | 나). 레미콘 | 25-18-8(Mpa) | ㎥ | 306 | 0.655 |  | CUG30401000S | 레미콘타설 | 인력타설, 철근 | 65967 | 20185902
01 토목 | 270 | 3. 오 수 공 | 가). 고강성 PVC 이중벽관 절단 | D150mm | 개소 | 8 | 0.594 |  | 5045E184CD7BD21990CF96C95E22F0 | P.V.C.관 T.S 접합 및 부설 | ∮150mm | 53686 | 429488
01 토목 | 271 | 3. 오 수 공 | 나). 고강성 PVC 이중벽관 절단 | D300mm | 개소 | 11 | 0.588 |  | 5045E184CD7BD21990CFA73F5213DF | P.V.C.관 고무링 접합 및 부설 | ∮300mm | 76695 | 843645
01 토목 | 289 | 3. 오 수 공 | 마). 고강성 PVC 이중벽관 절단 | D200mm | 개소 | 14 | 0.588 |  | 5045E184CD7BD21990CFA73F533AE9 | P.V.C.관 고무링 접합 및 부설 | ∮200mm | 46451 | 650314
01 토목 | 290 | 3. 오 수 공 | 바). 고강성 PVC 이중벽관 절단 | D300mm | 개소 | 7 | 0.588 |  | 5045E184CD7BD21990CFA73F5213DF | P.V.C.관 고무링 접합 및 부설 | ∮300mm | 76695 | 536865
01 토목 | 291 | 3. 오 수 공 | 사). 고강성 PVC 이중벽관 이형관 접합 | D200mm | 개소 | 21 | 0.637 |  | 5045E184CD7BD21990CFA73F533AE9 | P.V.C.관 고무링 접합 및 부설 | ∮200mm | 46451 | 975471
01 토목 | 292 | 3. 오 수 공 | 아). 고강성 PVC 이중벽관 이형관 접합 | D300mm | 개소 | 14 | 0.637 |  | 5045E184CD7BD21990CFA73F5213DF | P.V.C.관 고무링 접합 및 부설 | ∮300mm | 76695 | 1073730
01 토목 | 293 | 3. 오 수 공 | 자). 고강성PVC이중벽관 이경티 | D300xD200 | ea | 7 | 0.562 |  | MJE010002500 | 슬리브(PVC) 설치 | D200mm∼D250mm(벽) | 25947 | 181629
01 토목 | 298 | 3. 오 수 공 | 2). 관로경고용테이프설치 | 200mmx1m | m | 644 | 0.562 |  | CVI40101180S | PVC 파이프설치 | D200 | 11000 | 7084000
01 토목 | 301 | 3. 오 수 공 | 가). 분기관 표식설치 | ELP D80,L=1.5M | 개소 | 8 | 0.709 |  | EBD21300010S | 탄소봉매설(지하 1.5m 기준) | Φ150 * 1000 미만-변전 | 216424 | 1731392
01 토목 | 302 | 3. 오 수 공 | 나). 분기관표시못 설치 | D80X110 | 개소 | 8 | 0.655 |  | CLH28010000S | 표시못 설치 | A-Type | 45028 | 360224
01 토목 | 303 | 3. 오 수 공 | 다). 마개 | 150㎜, 파상형경질PE전선관용 | ea | 8 | 0.685 |  | TCC111230100 | (공동주택) 풀박스 | STEEL, 70㎜x150㎜x100㎜, 매입 | 46973 | 375784
01 토목 | 310 | 3. 오 수 공 | 가). 모래 | 강모래, 현장도착도 | ㎥ | 187 | 0.694 |  | AGA10000010S | 모르타르 배합 | 모래체가름 포함 | 113564 | 21236468
01 토목 | 317 | 3. 오 수 공 | 가). 레미콘 | 25-21- 8(Mpa) | ㎥ | 32 | 0.676 |  | CUG30401000S | 레미콘타설 | 인력타설, 철근 | 65967 | 2110944
01 토목 | 318 | 3. 오 수 공 | 나). 레미콘 | 25-18-8(Mpa) | ㎥ | 15 | 0.655 |  | CUG30401000S | 레미콘타설 | 인력타설, 철근 | 65967 | 989505
01 토목 | 372 | 4. 상 수 공 | 나). 게이트밸브 설치 | D=50mm, 청동 | 개소 | 8 | 0.587 |  | MJC00010010S | 슬리브 설치 | D25∼50, 바닥 | 14588 | 116704
01 토목 | 384 | 4. 상 수 공 | 라). 소화용수표지판 | 원형 | 개소 | 7 | 0.655 |  | CTC30702030S | 깍기부집수정(원형배수구) | TYPE-2,D=300mm | 266072 | 1862504
01 토목 | 409 | 4. 상 수 공 | 가). 분기관 표식설치 | ELP D80,L=1.5M | 개소 | 11 | 0.709 |  | EBD21300010S | 탄소봉매설(지하 1.5m 기준) | Φ150 * 1000 미만-변전 | 216424 | 2380664
01 토목 | 410 | 4. 상 수 공 | 나). 분기관표시못 설치 | D80X110 | 개소 | 57 | 0.655 |  | CLH28010000S | 표시못 설치 | A-Type | 45028 | 2566596
01 토목 | 421 | 4. 상 수 공 | 가). 레미콘 | 25-21-12(Mpa) | ㎥ | 2 | 0.655 |  | CUG30401000S | 레미콘타설 | 인력타설, 철근 | 65967 | 131934
01 토목 | 422 | 4. 상 수 공 | 나). 레미콘 | 25-21- 8(Mpa) | ㎥ | 35 | 0.676 |  | CUG30401000S | 레미콘타설 | 인력타설, 철근 | 65967 | 2308845
01 토목 | 423 | 4. 상 수 공 | 다). 레미콘 | 25-18-8(Mpa) | ㎥ | 6 | 0.655 |  | CUG30401000S | 레미콘타설 | 인력타설, 철근 | 65967 | 395802
01 토목 | 433 | 4. 상 수 공 | 가). 모래 | 강모래, 현장도착도 | ㎥ | 4 | 0.694 |  | AGA10000010S | 모르타르 배합 | 모래체가름 포함 | 113564 | 454256
01 토목 | 434 | 4. 상 수 공 | 나). 쇄석자갈 | Φ25mm, 현장도착도 | ㎥ | 5 | 0.65 |  | CDE330110000 | 기계터파기/연암/5m이하/육상 | 양호 | 37634 | 188170
01 토목 | 435 | 4. 상 수 공 | 다). 쇄석자갈 | Φ40mm, 현장도착도 | ㎥ | 1 | 0.578 |  | 4. 조경 유지관리 외 | 잡석(자갈)부설 | 150mm이하,기계90%+인력10% | 4983 | 4983
01 토목 | 436 | 4. 상 수 공 | 라). 잡석 | Φ50mm, 현장도착도 | ㎥ | 5 | 0.688 |  | CUB30900000S | 천단잡석부설 | 둑마루, 돌망태부대공, 인력
01 토목 | 437 | 4. 상 수 공 | 마). 잡석 | Φ150mm이하, 현장도착도 | ㎥ | 1 | 0.685 |  | CUB30900000S | 천단잡석부설 | 둑마루, 돌망태부대공, 인력
01 토목 | 439 | 4. 상 수 공 | 가). 수도용닥타일주철관(직관) | 100㎜ x 5ｍ (KP시멘트,2종) | 본 | 24 | 0.645 |  | CGB201001000 | 주철관 부설 | D100mm이하 / 관부설 및 접합 병행 반복시공 | 36338 | 872112
01 토목 | 440 | 4. 상 수 공 | 나). 수도용닥타일주철관(직관) | 150㎜ x 6ｍ (KP시멘트,2종) | 본 | 135 | 0.645 |  | CGB201001000 | 주철관 부설 | D100mm이하 / 관부설 및 접합 병행 반복시공 | 36338 | 4905630
01 토목 | 455 | 4. 상 수 공 | 가). 소프트실제수밸브 | 100㎜ | ea | 11 | 0.683 |  | TCC111230100 | (공동주택) 풀박스 | STEEL, 70㎜x150㎜x100㎜, 매입 | 46973 | 516703
01 토목 | 456 | 4. 상 수 공 | 나). 소프트실제수밸브 | 150㎜ | ea | 8 | 0.683 |  | TCC111230100 | (공동주택) 풀박스 | STEEL, 70㎜x150㎜x100㎜, 매입 | 46973 | 375784
01 토목 | 522 | 5. 포 장 공 | 다). 교통안전표지판(오각+삼각)(횡단보도+과속방지턱) | 1변 900mm+1변 900mm,600×200×600mm | 개 | 1 | 0.597 |  | CTH80103010S | 교통표지판(원형) | Φ60㎝ | 406686 | 406686
01 토목 | 526 | 5. 포 장 공 | 사). 교통안전표지판(삼각+삼각)(우로굽은도로+과속방지턱) | 1변 900 MM+1변 900 MM | 개 | 1 | 0.611 |  | CTH80103020S | 교통표지판(원형) | Φ90㎝ | 445563 | 445563
01 토목 | 527 | 5. 포 장 공 | 아). 교통안전표지판(오각+삼각)(횡단보도+좌로굽은도로) | 1변 900mm+1변 900mm,600×200×600mm | 개 | 1 | 0.597 |  | CTH80103010S | 교통표지판(원형) | Φ60㎝ | 406686 | 406686
01 토목 | 542 | 5. 포 장 공 | 다). 탄성볼라드 | Ø130×1,050mm | 개소 | 25 | 0.657 |  | CLH25000000S | 볼라드 설치 | 100mm~150mm | 50474 | 1261850
01 토목 | 546 | 5. 포 장 공 | 1). 레미콘 | 25-21- 8(Mpa) | ㎥ | 188 | 0.676 |  | CUG30401000S | 레미콘타설 | 인력타설, 철근 | 65967 | 12401796
01 토목 | 547 | 5. 포 장 공 | 2). 레미콘 | 25-18- 8(Mpa) | ㎥ | 42 | 0.676 |  | CUG30401000S | 레미콘타설 | 인력타설, 철근 | 65967 | 2770614
01 토목 | 549 | 5. 포 장 공 | 4). 모래 | 강모래, 현장도착도 | ㎥ | 88 | 0.694 |  | AGA10000010S | 모르타르 배합 | 모래체가름 포함 | 113564 | 9993632
01 토목 | 561 | 5. 포 장 공 | 16). 횡단보도경계석(화강석)(경사) | 180x200∼100x1000㎜ (곡선경사) | ea | 87 | 0.616 |  | CLF101103010 | 보차도 및 도로 경계블록 | A-Type / 아래폭+높이300㎜ 미만 / 곡선구간 | 9204 | 800748
01 토목 | 564 | 5. 포 장 공 | 19). 보도블록(인조화강) | 200x200x60, 투수 | ㎡ | 2750 | 0.672 |  | CLC81010000S | 투수아스팔트 표층 소규모포설 | 1층 포설두께 5~7cm | 9014 | 24788500
01 토목 | 578 | 6. 구조물공 | 9). 스페이셔설치 | 수평 | ㎡ | 136 | 0.748 |  | CAA320510000 | 강관동바리 | 수평연결재 | 7515 | 1022040
01 토목 | 583 | 6. 구조물공 | 14). DOWEL BAR(옹벽용) | Ø32×800(기성품) | ea | 307 | 0.619 |  | CTH80201030S | 데리네이터 | 옹벽용 | 6648 | 2040936
01 토목 | 590 | 6. 구조물공 | 가). 레미콘 | 25-24-12(Mpa) | ㎥ | 132 | 0.655 |  | CUG30401000S | 레미콘타설 | 인력타설, 철근 | 65967 | 8707644
01 토목 | 591 | 6. 구조물공 | 나). 레미콘 | 25-21-8(Mpa) | ㎥ | 16 | 0.655 |  | CUG30401000S | 레미콘타설 | 인력타설, 철근 | 65967 | 1055472
01 토목 | 592 | 6. 구조물공 | 다). 잡석 | Φ80mm이하, 현장도착도 | ㎥ | 143 | 0.686 |  | CUB30900000S | 천단잡석부설 | 둑마루, 돌망태부대공, 인력
01 토목 | 607 | 6. 구조물공 | 나). 보강토옹벽(표준형블럭) | 550x420x250 | ㎡ | 166 | 0.685 |  | CCG12000000S | 보강토옹벽 / 패널 설치 | 패널식 옹벽(1.5m x 1.5m) | 68556 | 11380296
01 토목 | 614 | 6. 구조물공 | 가). 레미콘 | 25-21-12(Mpa) | ㎥ | 21 | 0.655 |  | CUG30401000S | 레미콘타설 | 인력타설, 철근 | 65967 | 1385307
01 토목 | 615 | 6. 구조물공 | 나). 쇄석자갈 | Φ25mm, 현장도착도 | ㎥ | 86 | 0.65 |  | CDE330110000 | 기계터파기/연암/5m이하/육상 | 양호 | 37634 | 3236524
01 토목 | 618 | 6. 구조물공 | 마). 보강토옹벽 - 마감블럭 | 450x410x125 | ㎡ | 9 | 0.568 |  | CCG111010000 | 보강토옹벽/블록식 | 블록쌓기 | 90592 | 815328
01 토목 | 619 | 6. 구조물공 | 바). 보강토옹벽 - 기본블럭 | 550x420x250 | ㎡ | 171 | 0.568 |  | CCG111010000 | 보강토옹벽/블록식 | 블록쌓기 | 90592 | 15491232
01 토목 | 620 | 6. 구조물공 | 사). 보강토옹벽 그리드 | 지오그리드 6T | ㎡ | 1166 | 0.586 |  | CCG11000000S | 보강토옹벽 / 블록 설치 | 블록식 옹벽(그리드) | 104329 | 121647614
01 토목 | 621 | 6. 구조물공 | 아). 보강토옹벽 그리드 | 지오그리드 8T | ㎡ | 203 | 0.586 |  | CCG11000000S | 보강토옹벽 / 블록 설치 | 블록식 옹벽(그리드) | 104329 | 21178787
01 토목 | 635 | 7. 부 대 공 | 1). 가설방음판넬 | H=3.0+1.0m, 34개월 | m | 1242 | 0.628 |  | CTI91401050S | 가설방음벽+방진망 | H=2.5+2.0m
01 토목 | 650 | 7. 부 대 공 | 2). 세륜세차시설 운영 | 자동세륜기, 34개월 | 개소 | 1 | 0.687 |  | CTI91402000S | 세륜세차시설 | 이동식 | 21241607 | 21241607
01 토목 | 657 | 7. 부 대 공 | 가). 감리감독자 사무실 | 조립식, 34개월 | ㎡ | 100 | 0.688 |  | ALB29000010S | 조립식 알루미늄창호 설치 | 부재 폭 1.5m이하, 연창 기준 | 23746 | 2374600
01 토목 | 658 | 7. 부 대 공 | 나). 공사도급자 사무실 | 조립식, 34개월 | ㎡ | 130 | 0.688 |  | ALB29000010S | 조립식 알루미늄창호 설치 | 부재 폭 1.5m이하, 연창 기준 | 23746 | 3086980
01 토목 | 659 | 7. 부 대 공 | 다). 창고 | 조립식, 34개월 | ㎡ | 80 | 0.688 |  | ALB29000010S | 조립식 알루미늄창호 설치 | 부재 폭 1.5m이하, 연창 기준 | 23746 | 1899680
01 토목 | 660 | 7. 부 대 공 | 라). 시험실 | 조립식, 34개월 | ㎡ | 20 | 0.688 |  | ALB29000010S | 조립식 알루미늄창호 설치 | 부재 폭 1.5m이하, 연창 기준 | 23746 | 474920
01 토목 | 661 | 7. 부 대 공 | 마). 도급자 숙소 | 조립식, 34개월 | ㎡ | 100 | 0.688 |  | ALB29000010S | 조립식 알루미늄창호 설치 | 부재 폭 1.5m이하, 연창 기준 | 23746 | 2374600
01 토목 | 662 | 7. 부 대 공 | 바). 복지시설 | 조립식, 34개월 | ㎡ | 120 | 0.688 |  | ALB29000010S | 조립식 알루미늄창호 설치 | 부재 폭 1.5m이하, 연창 기준 | 23746 | 2849520
01 토목 | 666 | 7. 부 대 공 | 1). 살수(물탱크 16000ℓ) | 32개월 | a | 64150 | 0.675 |  | CSH26202000S | 살수차 관수 / 중형장비 | 3,800L, 이동거리 5km까지 | 691 | 44327650
01 토목 | 673 | 7. 부 대 공 | 2). 시공상세도 | 보통 | 매 | 70 | 0.69 |  | 20142418 | 보통합판 | 보통합판, 1급, 12*1220*2440mm | 32700 | 2289000
01 토목 | 684 | 7. 부 대 공 | 가). 레미콘 | 25-21-15(Mpa) | ㎥ | 51 | 0.655 |  | CUG30401000S | 레미콘타설 | 인력타설, 철근 | 65967 | 3364317
01 토목 | 685 | 7. 부 대 공 | 나). 레미콘 | 25-18- 8(Mpa) | ㎥ | 109 | 0.676 |  | CUG30401000S | 레미콘타설 | 인력타설, 철근 | 65967 | 7190403
01 토목 | 706 | 8. 하수처리장 | 자). 스페이셔설치 | 수평 | ㎡ | 47 | 0.748 |  | CAA320510000 | 강관동바리 | 수평연결재 | 7515 | 353205
01 토목 | 710 | 8. 하수처리장 | 파). 외부방수(폴리우레아도막방수) | t=2.0mm, 현장설치도 | m2 | 166 | 0.732 |  | AOJ457002300 | 석재벽체시공비 | 습식(t=20mm) | 67244 | 11162504
01 토목 | 712 | 8. 하수처리장 | 갸). 바닥방수(에폭시) | t=2.0mm, 현장설치도 | m2 | 57 | 0.732 |  | AOJ457002300 | 석재벽체시공비 | 습식(t=20mm) | 67244 | 3832908
01 토목 | 714 | 8. 하수처리장 | 가). 레미콘 | 25-27-15(Mpa) | ㎥ | 111 | 0.655 |  | CUG30401000S | 레미콘타설 | 인력타설, 철근 | 65967 | 7322337
01 토목 | 715 | 8. 하수처리장 | 나). 레미콘 | 25-18- 8(Mpa) | ㎥ | 6 | 0.676 |  | CUG30401000S | 레미콘타설 | 인력타설, 철근 | 65967 | 395802
01 토목 | 762 | 8. 하수처리장 | 가). 메쉬I휀스 | W2.0×H1.5m, 기초형, 현장설치도 | m | 86 | 0.73 |  | AKA000025000 | 후레싱 설치 | 설치폭 0.25m 이하 / 일반경사 | 4430 | 380980
01 토목 | 764 | 8. 하수처리장 | 가). 메쉬I휀스 출입문 | W2.0×H1.8m(쌍문), 기초형, 현장설치도 | 개소 | 2 | 0.7 |  | CLH11000000S | 도로 표지판 설치 | 복주식+표지판 (8m2이하) | 177746 | 355492
01 토목 | 766 | 8. 하수처리장 | 가). 레미콘 | 25-18- 8(Mpa) | ㎥ | 10 | 0.676 |  | CUG30401000S | 레미콘타설 | 인력타설, 철근 | 65967 | 659670
01 토목 | 788 | 9. 지하저류조 | 1). 석분깔기 | T100 | m2 | 45 | 0.62 |  | CRB91000000S | 전석깔기 | 전석(0.5m2급) | 36295 | 1633275
01 토목 | 791 | 9. 지하저류조 | 4). 유지관리용 PC 점검구 설치 | 1000x1000x1000 | 개소 | 1 | 0.565 |  | AJI60000020S | 천장점검구 설치 | 600*600mm | 110872 | 110872
04 진입도로 | 122 | 2. 우 수 공 | ... 가). 무수축몰탈 | 1:1, 자재비별산 | ㎥ | 1.158 | 0.706 |  | AGA10001010S | 모르타르 배합(배합품 제외) | 배합용적비 1:1, 시멘트, 모래 별도
04 진입도로 | 143 | 2. 우 수 공 | ... 가). 레미콘 | 25-21- 8(Mpa) | ㎥ | 134 | 0.571 |  | CUG30401000S | 레미콘타설 | 인력타설, 철근 | 65967 | 8839578
04 진입도로 | 194 | 3. 상 수 공 | ... 가). 수도용닥타일주철관(직관) | 100㎜ x 5ｍ (KP시멘트,2종) | 본 | 54 | 0.633 |  | CGB201001000 | 주철관 부설 | D100mm이하 / 관부설 및 접합 병행 반복시공 | 36338 | 1962252
04 진입도로 | 198 | 3. 상 수 공 | ... 가). 소프트실제수밸브 | 100㎜ | ea | 2 | 0.683 |  | TCC111230100 | (공동주택) 풀박스 | STEEL, 70㎜x150㎜x100㎜, 매입 | 46973 | 93946
04 진입도로 | 249 | 4. 포 장 공 | ... 다). 교통안전표지판(원형) | 속도제한 | 개 | 2 | 0.655 |  | CTH80103010S | 교통표지판(원형) | Φ60㎝ | 406686 | 813372
04 진입도로 | 262 | 4. 포 장 공 | ... 다). 탄성볼라드 | Ø130×1,050mm | 개소 | 20 | 0.632 |  | CLH25000000S | 볼라드 설치 | 100mm~150mm | 50474 | 1009480
04 진입도로 | 268 | 4. 포 장 공 | .. 1). 레미콘 | 25-21- 8(Mpa) | ㎥ | 66 | 0.571 |  | CUG30401000S | 레미콘타설 | 인력타설, 철근 | 65967 | 4353822
04 진입도로 | 269 | 4. 포 장 공 | .. 2). 레미콘 | 25-18- 8(Mpa) | ㎥ | 46 | 0.571 |  | CUG30401000S | 레미콘타설 | 인력타설, 철근 | 65967 | 3034482
04 진입도로 | 271 | 4. 포 장 공 | .. 4). 모래 | 강모래, 현장도착도 | ㎥ | 42 | 0.673 |  | 5. 미장, 철근콘크리트공사 | 모르타르 배합 | 1 : 4, 모래체가름 포함 | 110273 | 4631466
04 진입도로 | 279 | 4. 포 장 공 | .. 12). 횡단보도경계석(화강석)(경사) | 180x200∼100x1000㎜ (곡선경사) | ea | 11 | 0.593 |  | CLF101103010 | 보차도 및 도로 경계블록 | A-Type / 아래폭+높이300㎜ 미만 / 곡선구간 | 9204 | 101244
04 진입도로 | 282 | 4. 포 장 공 | .. 15). 보도블록(인조화강) | 200x200x60, 투수 | ㎡ | 865 | 0.672 |  | CLC81010000S | 투수아스팔트 표층 소규모포설 | 1층 포설두께 5~7cm | 9014 | 7797110
04 진입도로 | 292 | 5. 구조물공 | .. 4). 문양거푸집 | 판넬 | ㎡ | 370 | 0.696 |  | AOJ445001000 | AL SHEET판넬(3t,불소코팅) | 평판,단열재 별도 | 181194 | 67041780
04 진입도로 | 297 | 5. 구조물공 | .. 9). 스페이셔설치 | 수평 | ㎡ | 2000 | 0.748 |  | CAA320510000 | 강관동바리 | 수평연결재 | 7515 | 15030000
04 진입도로 | 302 | 5. 구조물공 | .. 14). DOWEL BAR(옹벽용) | Ø32×800(기성품) | ea | 795 | 0.619 |  | CTH80201030S | 데리네이터 | 옹벽용 | 6648 | 5285160
05 회전교차로 | 122 | 2. 우 수 공 | ... 가). 무수축몰탈 | 1:1, 자재비별산 | ㎥ | 0.926 | 0.706 |  | AGA10001010S | 모르타르 배합(배합품 제외) | 배합용적비 1:1, 시멘트, 모래 별도
05 회전교차로 | 129 | 2. 우 수 공 | .. 1). 벤치플륨관 | 1000x1000 | m | 54 | 0.613 |  | 7. 관부설 및 접합 | 플륨관설치 | 1100~1300kg 미만 | 26272 | 1418688
05 회전교차로 | 138 | 2. 우 수 공 | .. 7). 스페이셔설치 | 수평 | ㎡ | 15 | 0.748 |  | CAA320510000 | 강관동바리 | 수평연결재 | 7515 | 112725
05 회전교차로 | 140 | 2. 우 수 공 | .. 9). DOWEL BAR(옹벽용) | Ø32×800(기성품) | ea | 72 | 0.619 |  | CTH80201030S | 데리네이터 | 옹벽용 | 6648 | 478656
05 회전교차로 | 155 | 2. 우 수 공 | ... 가). 레미콘 | 25-21- 8(Mpa) | ㎥ | 71 | 0.571 |  | CUG30401000S | 레미콘타설 | 인력타설, 철근 | 65967 | 4683657
05 회전교차로 | 209 | 3. 포 장 공 | ... 다). 교통안전표지판(원형) | 속도제한 | 개 | 7 | 0.655 |  | CTH80103010S | 교통표지판(원형) | Φ60㎝ | 406686 | 2846802
05 회전교차로 | 223 | 3. 포 장 공 | ... 나). 탄성볼라드 | Ø130×1,050mm | 개소 | 8 | 0.632 |  | CLH25000000S | 볼라드 설치 | 100mm~150mm | 50474 | 403792
05 회전교차로 | 231 | 3. 포 장 공 | .. 1). 레미콘 | 25-21- 8(Mpa) | ㎥ | 29 | 0.571 |  | CUG30401000S | 레미콘타설 | 인력타설, 철근 | 65967 | 1913043
05 회전교차로 | 232 | 3. 포 장 공 | .. 2). 레미콘 | 25-18- 8(Mpa) | ㎥ | 48 | 0.571 |  | CUG30401000S | 레미콘타설 | 인력타설, 철근 | 65967 | 3166416
05 회전교차로 | 234 | 3. 포 장 공 | .. 4). 모래 | 강모래, 현장도착도 | ㎥ | 45 | 0.673 |  | 5. 미장, 철근콘크리트공사 | 모르타르 배합 | 1 : 4, 모래체가름 포함 | 110273 | 4962285
05 회전교차로 | 242 | 3. 포 장 공 | .. 12). 횡단보도경계석(화강석)(경사) | 180x200∼100x1000㎜ (곡선경사) | ea | 9 | 0.593 |  | CLF101103010 | 보차도 및 도로 경계블록 | A-Type / 아래폭+높이300㎜ 미만 / 곡선구간 | 9204 | 82836
05 회전교차로 | 245 | 3. 포 장 공 | .. 15). 보도블록(인조화강) | 200x200x60, 투수 | ㎡ | 1126 | 0.672 |  | CLC81010000S | 투수아스팔트 표층 소규모포설 | 1층 포설두께 5~7cm | 9014 | 10149764
05 회전교차로 | 255 | 4. 구조물공 | .. 4). 문양거푸집 | 판넬 | ㎡ | 845 | 0.696 |  | AOJ445001000 | AL SHEET판넬(3t,불소코팅) | 평판,단열재 별도 | 181194 | 153108930
05 회전교차로 | 260 | 4. 구조물공 | .. 9). 스페이셔설치 | 수평 | ㎡ | 4362 | 0.748 |  | CAA320510000 | 강관동바리 | 수평연결재 | 7515 | 32780430
05 회전교차로 | 265 | 4. 구조물공 | .. 14). DOWEL BAR(옹벽용) | Ø32×800(기성품) | ea | 1561 | 0.619 |  | CTH80201030S | 데리네이터 | 옹벽용 | 6648 | 10377528
06 개발행위 | 71 | 2. A1 | .. 3). 오수받이 |  | 개소 | 1 | 0.565 |  | AKB46000010S | 물받이홈통 설치 |  | 23273 | 23273
06 개발행위 | 75 | 2. A1 | .. 7). 고강성PVC이중벽관 | D450mm, 직관 | 본 | 26 | 0.564 |  | CGR10100500S | 내충격PVC수도관 부설 및 접합 | Ø50mm / 시공조건 A | 25768 | 669968
06 개발행위 | 78 | 2. A1 | ..10). CEP옹벽 | 1.5m~5.0m | M2 | 35 | 0.683 |  | AFC10000030S | ALC블록 쌓기(600*400*125mm) | 3.6m 이하 | 52709 | 1844815
06 개발행위 | 81 | 2. A1 | ..13). 관목 | H0.3xW0.3 | 주 | 6750 | 0.617 |  | 5045D186A07EFE19C8CB04DE536DC8 | 관목굴취 | H=0.3~0.7m | 3797 | 25629750
06 개발행위 | 87 | 3. A2 | .. 3). 오수받이 |  | 개소 | 1 | 0.565 |  | AKB46000010S | 물받이홈통 설치 |  | 23273 | 23273
06 개발행위 | 91 | 3. A2 | .. 7). 고강성PVC이중벽관 | D450mm, 직관 | 본 | 26 | 0.564 |  | CGR10100500S | 내충격PVC수도관 부설 및 접합 | Ø50mm / 시공조건 A | 25768 | 669968
06 개발행위 | 94 | 3. A2 | ..10). CEP옹벽 | 1.5m~5.0m | M2 | 117 | 0.683 |  | AFC10000030S | ALC블록 쌓기(600*400*125mm) | 3.6m 이하 | 52709 | 6166953
06 개발행위 | 96 | 3. A2 | ..12). 보강토옹벽 | H=2.2~3.0m | ㎡ | 40 | 0.578 |  | CCG12000000S | 보강토옹벽 / 패널 설치 | 패널식 옹벽(1.5m x 1.5m) | 68556 | 2742240
06 개발행위 | 97 | 3. A2 | ..13). 보강토옹벽 | H=3.0~5.0m | ㎡ | 182 | 0.593 |  | CCG12000000S | 보강토옹벽 / 패널 설치 | 패널식 옹벽(1.5m x 1.5m) | 68556 | 12477192
06 개발행위 | 100 | 3. A2 | ..13). 관목 | H0.3xW0.3 | 주 | 12357 | 0.617 |  | 5045D186A07EFE19C8CB04DE536DC8 | 관목굴취 | H=0.3~0.7m | 3797 | 46919529
06 개발행위 | 106 | 4. A3 | .. 3). 오수받이 |  | 개소 | 1 | 0.565 |  | AKB46000010S | 물받이홈통 설치 |  | 23273 | 23273
06 개발행위 | 110 | 4. A3 | .. 7). 고강성PVC이중벽관 | D450mm, 직관 | 본 | 12 | 0.564 |  | CGR10100500S | 내충격PVC수도관 부설 및 접합 | Ø50mm / 시공조건 A | 25768 | 309216
06 개발행위 | 113 | 4. A3 | ..10). 보강토옹벽 | H=2.2~3.4m | ㎡ | 120 | 0.578 |  | CCG12000000S | 보강토옹벽 / 패널 설치 | 패널식 옹벽(1.5m x 1.5m) | 68556 | 8226720
06 개발행위 | 115 | 4. A3 | ..12). 보강토옹벽 | H=3.42~5.0m | ㎡ | 175 | 0.591 |  | CCG12000000S | 보강토옹벽 / 패널 설치 | 패널식 옹벽(1.5m x 1.5m) | 68556 | 11997300
06 개발행위 | 119 | 4. A3 | ..13). 관목 | H0.3xW0.3 | 주 | 10791 | 0.617 |  | 5045D186A07EFE19C8CB04DE536DC8 | 관목굴취 | H=0.3~0.7m | 3797 | 40973427
06 개발행위 | 125 | 5. A4 | .. 3). 오수받이 |  | 개소 | 1 | 0.565 |  | AKB46000010S | 물받이홈통 설치 |  | 23273 | 23273
06 개발행위 | 129 | 5. A4 | .. 7). 고강성PVC이중벽관 | D450mm, 직관 | 본 | 15 | 0.564 |  | CGR10100500S | 내충격PVC수도관 부설 및 접합 | Ø50mm / 시공조건 A | 25768 | 386520
06 개발행위 | 132 | 5. A4 | ..10). 보강토옹벽 | H=3.5~5.0m | ㎡ | 276 | 0.593 |  | CCG12000000S | 보강토옹벽 / 패널 설치 | 패널식 옹벽(1.5m x 1.5m) | 68556 | 18921456
06 개발행위 | 136 | 5. A4 | ..14). 관목 | H0.3xW0.3 | 주 | 7038 | 0.617 |  | 5045D186A07EFE19C8CB04DE536DC8 | 관목굴취 | H=0.3~0.7m | 3797 | 26723286
06 개발행위 | 142 | 6. A5 | .. 3). 오수받이 |  | 개소 | 1 | 0.565 |  | AKB46000010S | 물받이홈통 설치 |  | 23273 | 23273
06 개발행위 | 146 | 6. A5 | .. 7). 고강성PVC이중벽관 | D450mm, 직관 | 본 | 12 | 0.564 |  | CGR10100500S | 내충격PVC수도관 부설 및 접합 | Ø50mm / 시공조건 A | 25768 | 309216
06 개발행위 | 150 | 6. A5 | ..11). 보강토옹벽 | H=0.4~2.84m | ㎡ | 80 | 0.576 |  | CCG12000000S | 보강토옹벽 / 패널 설치 | 패널식 옹벽(1.5m x 1.5m) | 68556 | 5484480
06 개발행위 | 153 | 6. A5 | ..14). 관목 | H0.3xW0.3 | 주 | 5382 | 0.617 |  | 5045D186A07EFE19C8CB04DE536DC8 | 관목굴취 | H=0.3~0.7m | 3797 | 20435454
06 개발행위 | 159 | 7. B1 | .. 3). 오수받이 |  | 개소 | 1 | 0.565 |  | AKB46000010S | 물받이홈통 설치 |  | 23273 | 23273
06 개발행위 | 163 | 7. B1 | .. 7). 고강성PVC이중벽관 | D450mm, 직관 | 본 | 20 | 0.564 |  | CGR10100500S | 내충격PVC수도관 부설 및 접합 | Ø50mm / 시공조건 A | 25768 | 515360
06 개발행위 | 169 | 7. B1 | ..13). 관목 | H0.3xW0.3 | 주 | 12096 | 0.617 |  | 5045D186A07EFE19C8CB04DE536DC8 | 관목굴취 | H=0.3~0.7m | 3797 | 45928512
06 개발행위 | 175 | 8. B2 | .. 3). 오수받이 |  | 개소 | 1 | 0.565 |  | AKB46000010S | 물받이홈통 설치 |  | 23273 | 23273
06 개발행위 | 179 | 8. B2 | .. 7). 고강성PVC이중벽관 | D450mm, 직관 | 본 | 24 | 0.564 |  | CGR10100500S | 내충격PVC수도관 부설 및 접합 | Ø50mm / 시공조건 A | 25768 | 618432
06 개발행위 | 185 | 8. B2 | ..13). 관목 | H0.3xW0.3 | 주 | 11430 | 0.617 |  | 5045D186A07EFE19C8CB04DE536DC8 | 관목굴취 | H=0.3~0.7m | 3797 | 43399710
06 개발행위 | 190 | 9. 지원시설 | .. 2). 오수받이 |  | 개소 | 1 | 0.565 |  | AKB46000010S | 물받이홈통 설치 |  | 23273 | 23273
06 개발행위 | 196 | 9. 지원시설 | .. 8). 고강성PVC이중벽관 | D450mm, 직관 | 본 | 5 | 0.564 |  | CGR10100500S | 내충격PVC수도관 부설 및 접합 | Ø50mm / 시공조건 A | 25768 | 128840
06 개발행위 | 200 | 9. 지원시설 | ..12). 관목 | H0.3xW0.3 | 주 | 1647 | 0.617 |  | 5045D186A07EFE19C8CB04DE536DC8 | 관목굴취 | H=0.3~0.7m | 3797 | 6253659
06 개발행위 | 207 | 10. 주차장 | .. 5). 고강성PVC이중벽관 | D450mm, 직관 | 본 | 2 | 0.564 |  | CGR10100500S | 내충격PVC수도관 부설 및 접합 | Ø50mm / 시공조건 A | 25768 | 51536

## 01_검토필요
행 | 공종 | 공종명 | 규격 | 수량 | 단위 | 매칭점수 | 신뢰도 | 단가코드 | 매칭품명 | 매칭규격 | 재료단가 | 노무단가 | 경비단가 | 합계단가 | 재료금액 | 노무금액 | 경비금액 | 합계금액
29 | 10. 조 경 공 | 가). 투수블럭포장 A | T60 | 68 | m2 | 0.565 |  | CTG72701000S | 소형 고압블럭 포장 | 회색(T=6cm) | 558 | 6783 | 601 | 7942 | 37944 | 461244 | 40868 | 540056
31 | 10. 조 경 공 | 다). 흙콘크리트포장 | T150 | 224 | m2 | 0.66 |  | CLG730307000 | 투수콘크리트포장 | T=7cm | 15021 | 15838 | 196 | 31055 | 3364704 | 3547712 | 43904 | 6956320
32 | 10. 조 경 공 | 라). 흙콘크리트거푸집 | H150 | 315 | m | 0.714 |  | 20175143 | 케이블트레이부속품 | SAPERATOR, H150 | 7536 |  |  | 7536 | 2373840 |  |  | 2373840
33 | 10. 조 경 공 | 마). 야자매트 | T35 | 17 | m2 | 0.588 |  | CSH10500001S | 야자섬유매트포장 | 폭 1.5m 이하 |  | 7067 |  | 7067 |  | 120139 |  | 120139
70 | 10. 조 경 공 | 가). 투수블럭포장 A | T60 | 122 | m2 | 0.565 |  | CTG72701000S | 소형 고압블럭 포장 | 회색(T=6cm) | 558 | 6783 | 601 | 7942 | 68076 | 827526 | 73322 | 968924
72 | 10. 조 경 공 | 다). 흙콘크리트포장 | T150 | 169 | m2 | 0.66 |  | CLG730307000 | 투수콘크리트포장 | T=7cm | 15021 | 15838 | 196 | 31055 | 2538549 | 2676622 | 33124 | 5248295
73 | 10. 조 경 공 | 라). 흙콘크리트거푸집 | H150 | 225 | m | 0.714 |  | 20175143 | 케이블트레이부속품 | SAPERATOR, H150 | 7536 |  |  | 7536 | 1695600 |  |  | 1695600

## 01_검토필요1
행 | 공종 | 공종명 | 규격 | 수량 | 단위 | 매칭점수 | 신뢰도 | 단가코드 | 매칭품명 | 매칭규격 | 재료단가 | 노무단가 | 경비단가 | 합계단가 | 재료금액 | 노무금액 | 경비금액 | 합계금액
67 | 1. 토 공 | 가). 토사 |  | 5363 | ㎥ | 0.655 |  | CDD100000000 | 흙깎기/보통토사 | 소규모 | 912 | 1951 | 685 | 3548 | 4891056 | 10463213 | 3673655 | 19027924
85 | 1. 토 공 | 1). 목재규준틀 | 비탈규준틀 | 10 | 개 | 0.7 |  | CUA31301000S | 비탈규준틀 |  |  | 68074 |  | 68074 |  | 680740 |  | 680740
86 | 1. 토 공 | 2). 목재규준틀 | 수평규준틀 | 26 | 개 | 0.7 |  | CUA31302000S | 수평규준틀 |  |  | 90391 |  | 90391 |  | 2350166 |  | 2350166
104 | 1. 토 공 | 가). 폐기물상차 | 굴삭기 0.7㎥ | 281 | ㎥ | 0.662 |  | CUA30800010S | 흙쌓기 | 사질토, 굴삭기 0.7m3, 진동롤러(자주식 10ton) | 531 | 1845 | 642 | 3018 | 149211 | 518445 | 180402 | 848058
149 | 2. 우 수 공 | 다). 하수관 준설 | 흡입식 | 26 | ㎥ | 0.655 |  | CHL61000000S | 하수관 준설 / 흡입식 | A-TYPE | 70905 | 182223 | 85735 | 338863 | 1843530 | 4737798 | 2229110 | 8810438
157 | 2. 우 수 공 | 가). 우수 각형2호 맨홀 | 1200X1200, H=3.20m, 차도 | 12 | 개소 | 0.642 |  | CTC31702010S | 합성수지 원형 맨홀 거푸집 | 기초및슬라브 D900 |  | 71377 |  | 71377 |  | 856524 |  | 856524
162 | 2. 우 수 공 | 바). 암거 맨홀 | 900X900, H=3.67, 차도 | 1 | 개소 | 0.688 |  | CLC94200000S | 맨홀보수 / 상수도 맨홀 | 인상높이 5cm이하 | 77683 | 878956 | 50096 | 1006735 | 77683 | 878956 | 50096 | 1006735
164 | 2. 우 수 공 | 가). 무수축몰탈 | 1:1, 자재비별산 | 1.563 | ㎥ | 0.706 |  | AGA10001010S | 모르타르 배합(배합품 제외) | 배합용적비 1:1, 시멘트, 모래 별도
165 | 2. 우 수 공 | 나). 수팽창지수재 | 20x10mm | 206 | m | 0.634 |  | 20163347 | 수팽창지수고무 | 수팽창지수고무, KCH2010, 시공조인트용상자연결부용, 수팽창고무지수제 | 1900 |  |  | 1900 | 391400 |  |  | 391400
189 | 2. 우 수 공 | 2). 생태측구(U형측구) | 300×300 | 5 | 개소 | 0.563 |  | CHC25010000S | L형측구 설치(포설식) | H=0.5m 이하 | 497 | 3833 | 1248 | 5578 | 2485 | 19165 | 6240 | 27890
203 | 2. 우 수 공 | 마). 잡석부설 | 잡석지정, 재료비 제외, 150mm이하 | 16 | ㎥ | 0.705 |  | CUB30900000S | 천단잡석부설 | 둑마루, 돌망태부대공, 인력
205 | 2. 우 수 공 | 사). 몰탈 | 1:2, 재료비제외 | 0.186 | ㎥ | 0.692 |  | AGA10001020S | 모르타르 배합(배합품 제외) | 배합용적비 1:2, 시멘트, 모래 별도
208 | 2. 우 수 공 | 차). 고강성 PVC 이중벽관 절단 | D300mm | 1 | 개소 | 0.588 |  | 5045E184CD7BD21990CFA73F5213DF | P.V.C.관 고무링 접합 및 부설 | ∮300mm |  | 76695 |  | 76695 |  | 76695 |  | 76695
222 | 2. 우 수 공 | 가). 모래 | 강모래, 현장도착도 | 20 | ㎥ | 0.694 |  | AGA10000010S | 모르타르 배합 | 모래체가름 포함 |  | 113564 |  | 113564 |  | 2271280 |  | 2271280
223 | 2. 우 수 공 | 나). 쇄석자갈 | Φ25mm, 현장도착도 | 2 | ㎥ | 0.65 |  | CDE330110000 | 기계터파기/연암/5m이하/육상 | 양호 | 9074 | 18064 | 10496 | 37634 | 18148 | 36128 | 20992 | 75268
224 | 2. 우 수 공 | 다). 잡석 | Φ150mm이하, 현장도착도 | 20 | ㎥ | 0.685 |  | CUB30900000S | 천단잡석부설 | 둑마루, 돌망태부대공, 인력
233 | 2. 우 수 공 | 가). 레미콘 | 25-21- 8(Mpa) | 362 | ㎥ | 0.676 |  | CUG30401000S | 레미콘타설 | 인력타설, 철근 | 1293 | 64674 |  | 65967 | 468066 | 23411988 |  | 23880054
234 | 2. 우 수 공 | 나). 레미콘 | 25-18-8(Mpa) | 306 | ㎥ | 0.655 |  | CUG30401000S | 레미콘타설 | 인력타설, 철근 | 1293 | 64674 |  | 65967 | 395658 | 19790244 |  | 20185902
270 | 3. 오 수 공 | 가). 고강성 PVC 이중벽관 절단 | D150mm | 8 | 개소 | 0.594 |  | 5045E184CD7BD21990CF96C95E22F0 | P.V.C.관 T.S 접합 및 부설 | ∮150mm |  | 53686 |  | 53686 |  | 429488 |  | 429488
271 | 3. 오 수 공 | 나). 고강성 PVC 이중벽관 절단 | D300mm | 11 | 개소 | 0.588 |  | 5045E184CD7BD21990CFA73F5213DF | P.V.C.관 고무링 접합 및 부설 | ∮300mm |  | 76695 |  | 76695 |  | 843645 |  | 843645
289 | 3. 오 수 공 | 마). 고강성 PVC 이중벽관 절단 | D200mm | 14 | 개소 | 0.588 |  | 5045E184CD7BD21990CFA73F533AE9 | P.V.C.관 고무링 접합 및 부설 | ∮200mm |  | 46451 |  | 46451 |  | 650314 |  | 650314
290 | 3. 오 수 공 | 바). 고강성 PVC 이중벽관 절단 | D300mm | 7 | 개소 | 0.588 |  | 5045E184CD7BD21990CFA73F5213DF | P.V.C.관 고무링 접합 및 부설 | ∮300mm |  | 76695 |  | 76695 |  | 536865 |  | 536865
291 | 3. 오 수 공 | 사). 고강성 PVC 이중벽관 이형관 접합 | D200mm | 21 | 개소 | 0.637 |  | 5045E184CD7BD21990CFA73F533AE9 | P.V.C.관 고무링 접합 및 부설 | ∮200mm |  | 46451 |  | 46451 |  | 975471 |  | 975471
292 | 3. 오 수 공 | 아). 고강성 PVC 이중벽관 이형관 접합 | D300mm | 14 | 개소 | 0.637 |  | 5045E184CD7BD21990CFA73F5213DF | P.V.C.관 고무링 접합 및 부설 | ∮300mm |  | 76695 |  | 76695 |  | 1073730 |  | 1073730
293 | 3. 오 수 공 | 자). 고강성PVC이중벽관 이경티 | D300xD200 | 7 | ea | 0.562 |  | MJE010002500 | 슬리브(PVC) 설치 | D200mm∼D250mm(벽) | 519 | 25428 |  | 25947 | 3633 | 177996 |  | 181629
298 | 3. 오 수 공 | 2). 관로경고용테이프설치 | 200mmx1m | 644 | m | 0.562 |  | CVI40101180S | PVC 파이프설치 | D200 |  | 11000 |  | 11000 |  | 7084000 |  | 7084000
301 | 3. 오 수 공 | 가). 분기관 표식설치 | ELP D80,L=1.5M | 8 | 개소 | 0.709 |  | EBD21300010S | 탄소봉매설(지하 1.5m 기준) | Φ150 * 1000 미만-변전 | 6303 | 210121 |  | 216424 | 50424 | 1680968 |  | 1731392
302 | 3. 오 수 공 | 나). 분기관표시못 설치 | D80X110 | 8 | 개소 | 0.655 |  | CLH28010000S | 표시못 설치 | A-Type | 2600 | 39820 | 2608 | 45028 | 20800 | 318560 | 20864 | 360224
303 | 3. 오 수 공 | 다). 마개 | 150㎜, 파상형경질PE전선관용 | 8 | ea | 0.685 |  | TCC111230100 | (공동주택) 풀박스 | STEEL, 70㎜x150㎜x100㎜, 매입 | 3261 | 43712 |  | 46973 | 26088 | 349696 |  | 375784
310 | 3. 오 수 공 | 가). 모래 | 강모래, 현장도착도 | 187 | ㎥ | 0.694 |  | AGA10000010S | 모르타르 배합 | 모래체가름 포함 |  | 113564 |  | 113564 |  | 21236468 |  | 21236468
317 | 3. 오 수 공 | 가). 레미콘 | 25-21- 8(Mpa) | 32 | ㎥ | 0.676 |  | CUG30401000S | 레미콘타설 | 인력타설, 철근 | 1293 | 64674 |  | 65967 | 41376 | 2069568 |  | 2110944
318 | 3. 오 수 공 | 나). 레미콘 | 25-18-8(Mpa) | 15 | ㎥ | 0.655 |  | CUG30401000S | 레미콘타설 | 인력타설, 철근 | 1293 | 64674 |  | 65967 | 19395 | 970110 |  | 989505
372 | 4. 상 수 공 | 나). 게이트밸브 설치 | D=50mm, 청동 | 8 | 개소 | 0.587 |  | MJC00010010S | 슬리브 설치 | D25∼50, 바닥 | 144 | 14444 |  | 14588 | 1152 | 115552 |  | 116704
384 | 4. 상 수 공 | 라). 소화용수표지판 | 원형 | 7 | 개소 | 0.655 |  | CTC30702030S | 깍기부집수정(원형배수구) | TYPE-2,D=300mm | 5729 | 256796 | 3547 | 266072 | 40103 | 1797572 | 24829 | 1862504
409 | 4. 상 수 공 | 가). 분기관 표식설치 | ELP D80,L=1.5M | 11 | 개소 | 0.709 |  | EBD21300010S | 탄소봉매설(지하 1.5m 기준) | Φ150 * 1000 미만-변전 | 6303 | 210121 |  | 216424 | 69333 | 2311331 |  | 2380664
410 | 4. 상 수 공 | 나). 분기관표시못 설치 | D80X110 | 57 | 개소 | 0.655 |  | CLH28010000S | 표시못 설치 | A-Type | 2600 | 39820 | 2608 | 45028 | 148200 | 2269740 | 148656 | 2566596
421 | 4. 상 수 공 | 가). 레미콘 | 25-21-12(Mpa) | 2 | ㎥ | 0.655 |  | CUG30401000S | 레미콘타설 | 인력타설, 철근 | 1293 | 64674 |  | 65967 | 2586 | 129348 |  | 131934
422 | 4. 상 수 공 | 나). 레미콘 | 25-21- 8(Mpa) | 35 | ㎥ | 0.676 |  | CUG30401000S | 레미콘타설 | 인력타설, 철근 | 1293 | 64674 |  | 65967 | 45255 | 2263590 |  | 2308845
423 | 4. 상 수 공 | 다). 레미콘 | 25-18-8(Mpa) | 6 | ㎥ | 0.655 |  | CUG30401000S | 레미콘타설 | 인력타설, 철근 | 1293 | 64674 |  | 65967 | 7758 | 388044 |  | 395802
433 | 4. 상 수 공 | 가). 모래 | 강모래, 현장도착도 | 4 | ㎥ | 0.694 |  | AGA10000010S | 모르타르 배합 | 모래체가름 포함 |  | 113564 |  | 113564 |  | 454256 |  | 454256
434 | 4. 상 수 공 | 나). 쇄석자갈 | Φ25mm, 현장도착도 | 5 | ㎥ | 0.65 |  | CDE330110000 | 기계터파기/연암/5m이하/육상 | 양호 | 9074 | 18064 | 10496 | 37634 | 45370 | 90320 | 52480 | 188170
435 | 4. 상 수 공 | 다). 쇄석자갈 | Φ40mm, 현장도착도 | 1 | ㎥ | 0.578 |  | 4. 조경 유지관리 외 | 잡석(자갈)부설 | 150mm이하,기계90%+인력10% |  | 4036 | 947 | 4983 |  | 4036 | 947 | 4983
436 | 4. 상 수 공 | 라). 잡석 | Φ50mm, 현장도착도 | 5 | ㎥ | 0.688 |  | CUB30900000S | 천단잡석부설 | 둑마루, 돌망태부대공, 인력
437 | 4. 상 수 공 | 마). 잡석 | Φ150mm이하, 현장도착도 | 1 | ㎥ | 0.685 |  | CUB30900000S | 천단잡석부설 | 둑마루, 돌망태부대공, 인력
439 | 4. 상 수 공 | 가). 수도용닥타일주철관(직관) | 100㎜ x 5ｍ (KP시멘트,2종) | 24 | 본 | 0.645 |  | CGB201001000 | 주철관 부설 | D100mm이하 / 관부설 및 접합 병행 반복시공 | 5970 | 24709 | 5659 | 36338 | 143280 | 593016 | 135816 | 872112
440 | 4. 상 수 공 | 나). 수도용닥타일주철관(직관) | 150㎜ x 6ｍ (KP시멘트,2종) | 135 | 본 | 0.645 |  | CGB201001000 | 주철관 부설 | D100mm이하 / 관부설 및 접합 병행 반복시공 | 5970 | 24709 | 5659 | 36338 | 805950 | 3335715 | 763965 | 4905630
455 | 4. 상 수 공 | 가). 소프트실제수밸브 | 100㎜ | 11 | ea | 0.683 |  | TCC111230100 | (공동주택) 풀박스 | STEEL, 70㎜x150㎜x100㎜, 매입 | 3261 | 43712 |  | 46973 | 35871 | 480832 |  | 516703
456 | 4. 상 수 공 | 나). 소프트실제수밸브 | 150㎜ | 8 | ea | 0.683 |  | TCC111230100 | (공동주택) 풀박스 | STEEL, 70㎜x150㎜x100㎜, 매입 | 3261 | 43712 |  | 46973 | 26088 | 349696 |  | 375784
522 | 5. 포 장 공 | 다). 교통안전표지판(오각+삼각)(횡단보도+과속방지턱) | 1변 900mm+1변 900mm,600×200×600mm | 1 | 개 | 0.597 |  | CTH80103010S | 교통표지판(원형) | Φ60㎝ | 10164 | 386451 | 10071 | 406686 | 10164 | 386451 | 10071 | 406686
526 | 5. 포 장 공 | 사). 교통안전표지판(삼각+삼각)(우로굽은도로+과속방지턱) | 1변 900 MM+1변 900 MM | 1 | 개 | 0.611 |  | CTH80103020S | 교통표지판(원형) | Φ90㎝ | 11023 | 423623 | 10917 | 445563 | 11023 | 423623 | 10917 | 445563
527 | 5. 포 장 공 | 아). 교통안전표지판(오각+삼각)(횡단보도+좌로굽은도로) | 1변 900mm+1변 900mm,600×200×600mm | 1 | 개 | 0.597 |  | CTH80103010S | 교통표지판(원형) | Φ60㎝ | 10164 | 386451 | 10071 | 406686 | 10164 | 386451 | 10071 | 406686
542 | 5. 포 장 공 | 다). 탄성볼라드 | Ø130×1,050mm | 25 | 개소 | 0.657 |  | CLH25000000S | 볼라드 설치 | 100mm~150mm | 2403 | 48071 |  | 50474 | 60075 | 1201775 |  | 1261850
546 | 5. 포 장 공 | 1). 레미콘 | 25-21- 8(Mpa) | 188 | ㎥ | 0.676 |  | CUG30401000S | 레미콘타설 | 인력타설, 철근 | 1293 | 64674 |  | 65967 | 243084 | 12158712 |  | 12401796
547 | 5. 포 장 공 | 2). 레미콘 | 25-18- 8(Mpa) | 42 | ㎥ | 0.676 |  | CUG30401000S | 레미콘타설 | 인력타설, 철근 | 1293 | 64674 |  | 65967 | 54306 | 2716308 |  | 2770614
549 | 5. 포 장 공 | 4). 모래 | 강모래, 현장도착도 | 88 | ㎥ | 0.694 |  | AGA10000010S | 모르타르 배합 | 모래체가름 포함 |  | 113564 |  | 113564 |  | 9993632 |  | 9993632
561 | 5. 포 장 공 | 16). 횡단보도경계석(화강석)(경사) | 180x200∼100x1000㎜ (곡선경사) | 87 | ea | 0.616 |  | CLF101103010 | 보차도 및 도로 경계블록 | A-Type / 아래폭+높이300㎜ 미만 / 곡선구간 | 771 | 7823 | 610 | 9204 | 67077 | 680601 | 53070 | 800748
564 | 5. 포 장 공 | 19). 보도블록(인조화강) | 200x200x60, 투수 | 2750 | ㎡ | 0.672 |  | CLC81010000S | 투수아스팔트 표층 소규모포설 | 1층 포설두께 5~7cm | 653 | 7879 | 482 | 9014 | 1795750 | 21667250 | 1325500 | 24788500
578 | 6. 구조물공 | 9). 스페이셔설치 | 수평 | 136 | ㎡ | 0.748 |  | CAA320510000 | 강관동바리 | 수평연결재 | 2105 | 5410 |  | 7515 | 286280 | 735760 |  | 1022040
583 | 6. 구조물공 | 14). DOWEL BAR(옹벽용) | Ø32×800(기성품) | 307 | ea | 0.619 |  | CTH80201030S | 데리네이터 | 옹벽용 | 193 | 6455 |  | 6648 | 59251 | 1981685 |  | 2040936
590 | 6. 구조물공 | 가). 레미콘 | 25-24-12(Mpa) | 132 | ㎥ | 0.655 |  | CUG30401000S | 레미콘타설 | 인력타설, 철근 | 1293 | 64674 |  | 65967 | 170676 | 8536968 |  | 8707644
591 | 6. 구조물공 | 나). 레미콘 | 25-21-8(Mpa) | 16 | ㎥ | 0.655 |  | CUG30401000S | 레미콘타설 | 인력타설, 철근 | 1293 | 64674 |  | 65967 | 20688 | 1034784 |  | 1055472
592 | 6. 구조물공 | 다). 잡석 | Φ80mm이하, 현장도착도 | 143 | ㎥ | 0.686 |  | CUB30900000S | 천단잡석부설 | 둑마루, 돌망태부대공, 인력
607 | 6. 구조물공 | 나). 보강토옹벽(표준형블럭) | 550x420x250 | 166 | ㎡ | 0.685 |  | CCG12000000S | 보강토옹벽 / 패널 설치 | 패널식 옹벽(1.5m x 1.5m) | 1915 | 63817 | 2824 | 68556 | 317890 | 10593622 | 468784 | 11380296
614 | 6. 구조물공 | 가). 레미콘 | 25-21-12(Mpa) | 21 | ㎥ | 0.655 |  | CUG30401000S | 레미콘타설 | 인력타설, 철근 | 1293 | 64674 |  | 65967 | 27153 | 1358154 |  | 1385307
615 | 6. 구조물공 | 나). 쇄석자갈 | Φ25mm, 현장도착도 | 86 | ㎥ | 0.65 |  | CDE330110000 | 기계터파기/연암/5m이하/육상 | 양호 | 9074 | 18064 | 10496 | 37634 | 780364 | 1553504 | 902656 | 3236524
618 | 6. 구조물공 | 마). 보강토옹벽 - 마감블럭 | 450x410x125 | 9 | ㎡ | 0.568 |  | CCG111010000 | 보강토옹벽/블록식 | 블록쌓기 | 4548 | 69755 | 16289 | 90592 | 40932 | 627795 | 146601 | 815328
619 | 6. 구조물공 | 바). 보강토옹벽 - 기본블럭 | 550x420x250 | 171 | ㎡ | 0.568 |  | CCG111010000 | 보강토옹벽/블록식 | 블록쌓기 | 4548 | 69755 | 16289 | 90592 | 777708 | 11928105 | 2785419 | 15491232
620 | 6. 구조물공 | 사). 보강토옹벽 그리드 | 지오그리드 6T | 1166 | ㎡ | 0.586 |  | CCG11000000S | 보강토옹벽 / 블록 설치 | 블록식 옹벽(그리드) | 4788 | 92481 | 7060 | 104329 | 5582808 | 107832846 | 8231960 | 121647614
621 | 6. 구조물공 | 아). 보강토옹벽 그리드 | 지오그리드 8T | 203 | ㎡ | 0.586 |  | CCG11000000S | 보강토옹벽 / 블록 설치 | 블록식 옹벽(그리드) | 4788 | 92481 | 7060 | 104329 | 971964 | 18773643 | 1433180 | 21178787
635 | 7. 부 대 공 | 1). 가설방음판넬 | H=3.0+1.0m, 34개월 | 1242 | m | 0.628 |  | CTI91401050S | 가설방음벽+방진망 | H=2.5+2.0m
650 | 7. 부 대 공 | 2). 세륜세차시설 운영 | 자동세륜기, 34개월 | 1 | 개소 | 0.687 |  | CTI91402000S | 세륜세차시설 | 이동식 | 2866603 | 15796906 | 2578098 | 21241607 | 2866603 | 15796906 | 2578098 | 21241607
657 | 7. 부 대 공 | 가). 감리감독자 사무실 | 조립식, 34개월 | 100 | ㎡ | 0.688 |  | ALB29000010S | 조립식 알루미늄창호 설치 | 부재 폭 1.5m이하, 연창 기준 | 465 | 23281 |  | 23746 | 46500 | 2328100 |  | 2374600
658 | 7. 부 대 공 | 나). 공사도급자 사무실 | 조립식, 34개월 | 130 | ㎡ | 0.688 |  | ALB29000010S | 조립식 알루미늄창호 설치 | 부재 폭 1.5m이하, 연창 기준 | 465 | 23281 |  | 23746 | 60450 | 3026530 |  | 3086980
659 | 7. 부 대 공 | 다). 창고 | 조립식, 34개월 | 80 | ㎡ | 0.688 |  | ALB29000010S | 조립식 알루미늄창호 설치 | 부재 폭 1.5m이하, 연창 기준 | 465 | 23281 |  | 23746 | 37200 | 1862480 |  | 1899680
660 | 7. 부 대 공 | 라). 시험실 | 조립식, 34개월 | 20 | ㎡ | 0.688 |  | ALB29000010S | 조립식 알루미늄창호 설치 | 부재 폭 1.5m이하, 연창 기준 | 465 | 23281 |  | 23746 | 9300 | 465620 |  | 474920
661 | 7. 부 대 공 | 마). 도급자 숙소 | 조립식, 34개월 | 100 | ㎡ | 0.688 |  | ALB29000010S | 조립식 알루미늄창호 설치 | 부재 폭 1.5m이하, 연창 기준 | 465 | 23281 |  | 23746 | 46500 | 2328100 |  | 2374600
662 | 7. 부 대 공 | 바). 복지시설 | 조립식, 34개월 | 120 | ㎡ | 0.688 |  | ALB29000010S | 조립식 알루미늄창호 설치 | 부재 폭 1.5m이하, 연창 기준 | 465 | 23281 |  | 23746 | 55800 | 2793720 |  | 2849520
666 | 7. 부 대 공 | 1). 살수(물탱크 16000ℓ) | 32개월 | 64150 | a | 0.675 |  | CSH26202000S | 살수차 관수 / 중형장비 | 3,800L, 이동거리 5km까지 | 111 | 518 | 62 | 691 | 7120650 | 33229700 | 3977300 | 44327650
673 | 7. 부 대 공 | 2). 시공상세도 | 보통 | 70 | 매 | 0.69 |  | 20142418 | 보통합판 | 보통합판, 1급, 12*1220*2440mm | 32700 |  |  | 32700 | 2289000 |  |  | 2289000
684 | 7. 부 대 공 | 가). 레미콘 | 25-21-15(Mpa) | 51 | ㎥ | 0.655 |  | CUG30401000S | 레미콘타설 | 인력타설, 철근 | 1293 | 64674 |  | 65967 | 65943 | 3298374 |  | 3364317
685 | 7. 부 대 공 | 나). 레미콘 | 25-18- 8(Mpa) | 109 | ㎥ | 0.676 |  | CUG30401000S | 레미콘타설 | 인력타설, 철근 | 1293 | 64674 |  | 65967 | 140937 | 7049466 |  | 7190403
706 | 8. 하수처리장 | 자). 스페이셔설치 | 수평 | 47 | ㎡ | 0.748 |  | CAA320510000 | 강관동바리 | 수평연결재 | 2105 | 5410 |  | 7515 | 98935 | 254270 |  | 353205
710 | 8. 하수처리장 | 파). 외부방수(폴리우레아도막방수) | t=2.0mm, 현장설치도 | 166 | m2 | 0.732 |  | AOJ457002300 | 석재벽체시공비 | 습식(t=20mm) |  | 67244 |  | 67244 |  | 11162504 |  | 11162504
712 | 8. 하수처리장 | 갸). 바닥방수(에폭시) | t=2.0mm, 현장설치도 | 57 | m2 | 0.732 |  | AOJ457002300 | 석재벽체시공비 | 습식(t=20mm) |  | 67244 |  | 67244 |  | 3832908 |  | 3832908
714 | 8. 하수처리장 | 가). 레미콘 | 25-27-15(Mpa) | 111 | ㎥ | 0.655 |  | CUG30401000S | 레미콘타설 | 인력타설, 철근 | 1293 | 64674 |  | 65967 | 143523 | 7178814 |  | 7322337
715 | 8. 하수처리장 | 나). 레미콘 | 25-18- 8(Mpa) | 6 | ㎥ | 0.676 |  | CUG30401000S | 레미콘타설 | 인력타설, 철근 | 1293 | 64674 |  | 65967 | 7758 | 388044 |  | 395802
762 | 8. 하수처리장 | 가). 메쉬I휀스 | W2.0×H1.5m, 기초형, 현장설치도 | 86 | m | 0.73 |  | AKA000025000 | 후레싱 설치 | 설치폭 0.25m 이하 / 일반경사 | 133 | 4297 |  | 4430 | 11438 | 369542 |  | 380980
764 | 8. 하수처리장 | 가). 메쉬I휀스 출입문 | W2.0×H1.8m(쌍문), 기초형, 현장설치도 | 2 | 개소 | 0.7 |  | CLH11000000S | 도로 표지판 설치 | 복주식+표지판 (8m2이하) | 10547 | 156082 | 11117 | 177746 | 21094 | 312164 | 22234 | 355492
766 | 8. 하수처리장 | 가). 레미콘 | 25-18- 8(Mpa) | 10 | ㎥ | 0.676 |  | CUG30401000S | 레미콘타설 | 인력타설, 철근 | 1293 | 64674 |  | 65967 | 12930 | 646740 |  | 659670
788 | 9. 지하저류조 | 1). 석분깔기 | T100 | 45 | m2 | 0.62 |  | CRB91000000S | 전석깔기 | 전석(0.5m2급) | 2604 | 29018 | 4673 | 36295 | 117180 | 1305810 | 210285 | 1633275
791 | 9. 지하저류조 | 4). 유지관리용 PC 점검구 설치 | 1000x1000x1000 | 1 | 개소 | 0.565 |  | AJI60000020S | 천장점검구 설치 | 600*600mm | 11921 | 98951 |  | 110872 | 11921 | 98951 |  | 110872

## 04_검토필요
행 | 공종 | 공종명 | 규격 | 수량 | 단위 | 매칭점수 | 신뢰도 | 단가코드 | 매칭품명 | 매칭규격 | 재료단가 | 노무단가 | 경비단가 | 합계단가 | 재료금액 | 노무금액 | 경비금액 | 합계금액
122 | 2. 우 수 공 | ... 가). 무수축몰탈 | 1:1, 자재비별산 | 1.158 | ㎥ | 0.706 |  | AGA10001010S | 모르타르 배합(배합품 제외) | 배합용적비 1:1, 시멘트, 모래 별도
143 | 2. 우 수 공 | ... 가). 레미콘 | 25-21- 8(Mpa) | 134 | ㎥ | 0.571 |  | CUG30401000S | 레미콘타설 | 인력타설, 철근 | 1293 | 64674 |  | 65967 | 173262 | 8666316 |  | 8839578
194 | 3. 상 수 공 | ... 가). 수도용닥타일주철관(직관) | 100㎜ x 5ｍ (KP시멘트,2종) | 54 | 본 | 0.633 |  | CGB201001000 | 주철관 부설 | D100mm이하 / 관부설 및 접합 병행 반복시공 | 5970 | 24709 | 5659 | 36338 | 322380 | 1334286 | 305586 | 1962252
198 | 3. 상 수 공 | ... 가). 소프트실제수밸브 | 100㎜ | 2 | ea | 0.683 |  | TCC111230100 | (공동주택) 풀박스 | STEEL, 70㎜x150㎜x100㎜, 매입 | 3261 | 43712 |  | 46973 | 6522 | 87424 |  | 93946
249 | 4. 포 장 공 | ... 다). 교통안전표지판(원형) | 속도제한 | 2 | 개 | 0.655 |  | CTH80103010S | 교통표지판(원형) | Φ60㎝ | 10164 | 386451 | 10071 | 406686 | 20328 | 772902 | 20142 | 813372
262 | 4. 포 장 공 | ... 다). 탄성볼라드 | Ø130×1,050mm | 20 | 개소 | 0.632 |  | CLH25000000S | 볼라드 설치 | 100mm~150mm | 2403 | 48071 |  | 50474 | 48060 | 961420 |  | 1009480
268 | 4. 포 장 공 | .. 1). 레미콘 | 25-21- 8(Mpa) | 66 | ㎥ | 0.571 |  | CUG30401000S | 레미콘타설 | 인력타설, 철근 | 1293 | 64674 |  | 65967 | 85338 | 4268484 |  | 4353822
269 | 4. 포 장 공 | .. 2). 레미콘 | 25-18- 8(Mpa) | 46 | ㎥ | 0.571 |  | CUG30401000S | 레미콘타설 | 인력타설, 철근 | 1293 | 64674 |  | 65967 | 59478 | 2975004 |  | 3034482
271 | 4. 포 장 공 | .. 4). 모래 | 강모래, 현장도착도 | 42 | ㎥ | 0.673 |  | 5. 미장, 철근콘크리트공사 | 모르타르 배합 | 1 : 4, 모래체가름 포함 |  | 110273 |  | 110273 |  | 4631466 |  | 4631466
279 | 4. 포 장 공 | .. 12). 횡단보도경계석(화강석)(경사) | 180x200∼100x1000㎜ (곡선경사) | 11 | ea | 0.593 |  | CLF101103010 | 보차도 및 도로 경계블록 | A-Type / 아래폭+높이300㎜ 미만 / 곡선구간 | 771 | 7823 | 610 | 9204 | 8481 | 86053 | 6710 | 101244
282 | 4. 포 장 공 | .. 15). 보도블록(인조화강) | 200x200x60, 투수 | 865 | ㎡ | 0.672 |  | CLC81010000S | 투수아스팔트 표층 소규모포설 | 1층 포설두께 5~7cm | 653 | 7879 | 482 | 9014 | 564845 | 6815335 | 416930 | 7797110
292 | 5. 구조물공 | .. 4). 문양거푸집 | 판넬 | 370 | ㎡ | 0.696 |  | AOJ445001000 | AL SHEET판넬(3t,불소코팅) | 평판,단열재 별도 | 127287 | 53907 |  | 181194 | 47096190 | 19945590 |  | 67041780
297 | 5. 구조물공 | .. 9). 스페이셔설치 | 수평 | 2000 | ㎡ | 0.748 |  | CAA320510000 | 강관동바리 | 수평연결재 | 2105 | 5410 |  | 7515 | 4210000 | 10820000 |  | 15030000
302 | 5. 구조물공 | .. 14). DOWEL BAR(옹벽용) | Ø32×800(기성품) | 795 | ea | 0.619 |  | CTH80201030S | 데리네이터 | 옹벽용 | 193 | 6455 |  | 6648 | 153435 | 5131725 |  | 5285160

## 05_검토필요
행 | 공종 | 공종명 | 규격 | 수량 | 단위 | 매칭점수 | 신뢰도 | 단가코드 | 매칭품명 | 매칭규격 | 재료단가 | 노무단가 | 경비단가 | 합계단가 | 재료금액 | 노무금액 | 경비금액 | 합계금액
122 | 2. 우 수 공 | ... 가). 무수축몰탈 | 1:1, 자재비별산 | 0.926 | ㎥ | 0.706 |  | AGA10001010S | 모르타르 배합(배합품 제외) | 배합용적비 1:1, 시멘트, 모래 별도
129 | 2. 우 수 공 | .. 1). 벤치플륨관 | 1000x1000 | 54 | m | 0.613 |  | 7. 관부설 및 접합 | 플륨관설치 | 1100~1300kg 미만 | 1930 | 20851 | 3491 | 26272 | 104220 | 1125954 | 188514 | 1418688
138 | 2. 우 수 공 | .. 7). 스페이셔설치 | 수평 | 15 | ㎡ | 0.748 |  | CAA320510000 | 강관동바리 | 수평연결재 | 2105 | 5410 |  | 7515 | 31575 | 81150 |  | 112725
140 | 2. 우 수 공 | .. 9). DOWEL BAR(옹벽용) | Ø32×800(기성품) | 72 | ea | 0.619 |  | CTH80201030S | 데리네이터 | 옹벽용 | 193 | 6455 |  | 6648 | 13896 | 464760 |  | 478656
155 | 2. 우 수 공 | ... 가). 레미콘 | 25-21- 8(Mpa) | 71 | ㎥ | 0.571 |  | CUG30401000S | 레미콘타설 | 인력타설, 철근 | 1293 | 64674 |  | 65967 | 91803 | 4591854 |  | 4683657
209 | 3. 포 장 공 | ... 다). 교통안전표지판(원형) | 속도제한 | 7 | 개 | 0.655 |  | CTH80103010S | 교통표지판(원형) | Φ60㎝ | 10164 | 386451 | 10071 | 406686 | 71148 | 2705157 | 70497 | 2846802
223 | 3. 포 장 공 | ... 나). 탄성볼라드 | Ø130×1,050mm | 8 | 개소 | 0.632 |  | CLH25000000S | 볼라드 설치 | 100mm~150mm | 2403 | 48071 |  | 50474 | 19224 | 384568 |  | 403792
231 | 3. 포 장 공 | .. 1). 레미콘 | 25-21- 8(Mpa) | 29 | ㎥ | 0.571 |  | CUG30401000S | 레미콘타설 | 인력타설, 철근 | 1293 | 64674 |  | 65967 | 37497 | 1875546 |  | 1913043
232 | 3. 포 장 공 | .. 2). 레미콘 | 25-18- 8(Mpa) | 48 | ㎥ | 0.571 |  | CUG30401000S | 레미콘타설 | 인력타설, 철근 | 1293 | 64674 |  | 65967 | 62064 | 3104352 |  | 3166416
234 | 3. 포 장 공 | .. 4). 모래 | 강모래, 현장도착도 | 45 | ㎥ | 0.673 |  | 5. 미장, 철근콘크리트공사 | 모르타르 배합 | 1 : 4, 모래체가름 포함 |  | 110273 |  | 110273 |  | 4962285 |  | 4962285
242 | 3. 포 장 공 | .. 12). 횡단보도경계석(화강석)(경사) | 180x200∼100x1000㎜ (곡선경사) | 9 | ea | 0.593 |  | CLF101103010 | 보차도 및 도로 경계블록 | A-Type / 아래폭+높이300㎜ 미만 / 곡선구간 | 771 | 7823 | 610 | 9204 | 6939 | 70407 | 5490 | 82836
245 | 3. 포 장 공 | .. 15). 보도블록(인조화강) | 200x200x60, 투수 | 1126 | ㎡ | 0.672 |  | CLC81010000S | 투수아스팔트 표층 소규모포설 | 1층 포설두께 5~7cm | 653 | 7879 | 482 | 9014 | 735278 | 8871754 | 542732 | 10149764
255 | 4. 구조물공 | .. 4). 문양거푸집 | 판넬 | 845 | ㎡ | 0.696 |  | AOJ445001000 | AL SHEET판넬(3t,불소코팅) | 평판,단열재 별도 | 127287 | 53907 |  | 181194 | 107557515 | 45551415 |  | 153108930
260 | 4. 구조물공 | .. 9). 스페이셔설치 | 수평 | 4362 | ㎡ | 0.748 |  | CAA320510000 | 강관동바리 | 수평연결재 | 2105 | 5410 |  | 7515 | 9182010 | 23598420 |  | 32780430
265 | 4. 구조물공 | .. 14). DOWEL BAR(옹벽용) | Ø32×800(기성품) | 1561 | ea | 0.619 |  | CTH80201030S | 데리네이터 | 옹벽용 | 193 | 6455 |  | 6648 | 301273 | 10076255 |  | 10377528

## 06_검토필요
행 | 공종 | 공종명 | 규격 | 수량 | 단위 | 매칭점수 | 신뢰도 | 단가코드 | 매칭품명 | 매칭규격 | 재료단가 | 노무단가 | 경비단가 | 합계단가 | 재료금액 | 노무금액 | 경비금액 | 합계금액
71 | 2. A1 | .. 3). 오수받이 |  | 1 | 개소 | 0.565 |  | AKB46000010S | 물받이홈통 설치 |  |  | 23273 |  | 23273 |  | 23273 |  | 23273
75 | 2. A1 | .. 7). 고강성PVC이중벽관 | D450mm, 직관 | 26 | 본 | 0.564 |  | CGR10100500S | 내충격PVC수도관 부설 및 접합 | Ø50mm / 시공조건 A | 505 | 25263 |  | 25768 | 13130 | 656838 |  | 669968
78 | 2. A1 | ..10). CEP옹벽 | 1.5m~5.0m | 35 | M2 | 0.683 |  | AFC10000030S | ALC블록 쌓기(600*400*125mm) | 3.6m 이하 | 3485 | 49224 |  | 52709 | 121975 | 1722840 |  | 1844815
81 | 2. A1 | ..13). 관목 | H0.3xW0.3 | 6750 | 주 | 0.617 |  | 5045D186A07EFE19C8CB04DE536DC8 | 관목굴취 | H=0.3~0.7m |  | 3797 |  | 3797 |  | 25629750 |  | 25629750
87 | 3. A2 | .. 3). 오수받이 |  | 1 | 개소 | 0.565 |  | AKB46000010S | 물받이홈통 설치 |  |  | 23273 |  | 23273 |  | 23273 |  | 23273
91 | 3. A2 | .. 7). 고강성PVC이중벽관 | D450mm, 직관 | 26 | 본 | 0.564 |  | CGR10100500S | 내충격PVC수도관 부설 및 접합 | Ø50mm / 시공조건 A | 505 | 25263 |  | 25768 | 13130 | 656838 |  | 669968
94 | 3. A2 | ..10). CEP옹벽 | 1.5m~5.0m | 117 | M2 | 0.683 |  | AFC10000030S | ALC블록 쌓기(600*400*125mm) | 3.6m 이하 | 3485 | 49224 |  | 52709 | 407745 | 5759208 |  | 6166953
96 | 3. A2 | ..12). 보강토옹벽 | H=2.2~3.0m | 40 | ㎡ | 0.578 |  | CCG12000000S | 보강토옹벽 / 패널 설치 | 패널식 옹벽(1.5m x 1.5m) | 1915 | 63817 | 2824 | 68556 | 76600 | 2552680 | 112960 | 2742240
97 | 3. A2 | ..13). 보강토옹벽 | H=3.0~5.0m | 182 | ㎡ | 0.593 |  | CCG12000000S | 보강토옹벽 / 패널 설치 | 패널식 옹벽(1.5m x 1.5m) | 1915 | 63817 | 2824 | 68556 | 348530 | 11614694 | 513968 | 12477192
100 | 3. A2 | ..13). 관목 | H0.3xW0.3 | 12357 | 주 | 0.617 |  | 5045D186A07EFE19C8CB04DE536DC8 | 관목굴취 | H=0.3~0.7m |  | 3797 |  | 3797 |  | 46919529 |  | 46919529
106 | 4. A3 | .. 3). 오수받이 |  | 1 | 개소 | 0.565 |  | AKB46000010S | 물받이홈통 설치 |  |  | 23273 |  | 23273 |  | 23273 |  | 23273
110 | 4. A3 | .. 7). 고강성PVC이중벽관 | D450mm, 직관 | 12 | 본 | 0.564 |  | CGR10100500S | 내충격PVC수도관 부설 및 접합 | Ø50mm / 시공조건 A | 505 | 25263 |  | 25768 | 6060 | 303156 |  | 309216
113 | 4. A3 | ..10). 보강토옹벽 | H=2.2~3.4m | 120 | ㎡ | 0.578 |  | CCG12000000S | 보강토옹벽 / 패널 설치 | 패널식 옹벽(1.5m x 1.5m) | 1915 | 63817 | 2824 | 68556 | 229800 | 7658040 | 338880 | 8226720
115 | 4. A3 | ..12). 보강토옹벽 | H=3.42~5.0m | 175 | ㎡ | 0.591 |  | CCG12000000S | 보강토옹벽 / 패널 설치 | 패널식 옹벽(1.5m x 1.5m) | 1915 | 63817 | 2824 | 68556 | 335125 | 11167975 | 494200 | 11997300
119 | 4. A3 | ..13). 관목 | H0.3xW0.3 | 10791 | 주 | 0.617 |  | 5045D186A07EFE19C8CB04DE536DC8 | 관목굴취 | H=0.3~0.7m |  | 3797 |  | 3797 |  | 40973427 |  | 40973427
125 | 5. A4 | .. 3). 오수받이 |  | 1 | 개소 | 0.565 |  | AKB46000010S | 물받이홈통 설치 |  |  | 23273 |  | 23273 |  | 23273 |  | 23273
129 | 5. A4 | .. 7). 고강성PVC이중벽관 | D450mm, 직관 | 15 | 본 | 0.564 |  | CGR10100500S | 내충격PVC수도관 부설 및 접합 | Ø50mm / 시공조건 A | 505 | 25263 |  | 25768 | 7575 | 378945 |  | 386520
132 | 5. A4 | ..10). 보강토옹벽 | H=3.5~5.0m | 276 | ㎡ | 0.593 |  | CCG12000000S | 보강토옹벽 / 패널 설치 | 패널식 옹벽(1.5m x 1.5m) | 1915 | 63817 | 2824 | 68556 | 528540 | 17613492 | 779424 | 18921456
136 | 5. A4 | ..14). 관목 | H0.3xW0.3 | 7038 | 주 | 0.617 |  | 5045D186A07EFE19C8CB04DE536DC8 | 관목굴취 | H=0.3~0.7m |  | 3797 |  | 3797 |  | 26723286 |  | 26723286
142 | 6. A5 | .. 3). 오수받이 |  | 1 | 개소 | 0.565 |  | AKB46000010S | 물받이홈통 설치 |  |  | 23273 |  | 23273 |  | 23273 |  | 23273
146 | 6. A5 | .. 7). 고강성PVC이중벽관 | D450mm, 직관 | 12 | 본 | 0.564 |  | CGR10100500S | 내충격PVC수도관 부설 및 접합 | Ø50mm / 시공조건 A | 505 | 25263 |  | 25768 | 6060 | 303156 |  | 309216
150 | 6. A5 | ..11). 보강토옹벽 | H=0.4~2.84m | 80 | ㎡ | 0.576 |  | CCG12000000S | 보강토옹벽 / 패널 설치 | 패널식 옹벽(1.5m x 1.5m) | 1915 | 63817 | 2824 | 68556 | 153200 | 5105360 | 225920 | 5484480
153 | 6. A5 | ..14). 관목 | H0.3xW0.3 | 5382 | 주 | 0.617 |  | 5045D186A07EFE19C8CB04DE536DC8 | 관목굴취 | H=0.3~0.7m |  | 3797 |  | 3797 |  | 20435454 |  | 20435454
159 | 7. B1 | .. 3). 오수받이 |  | 1 | 개소 | 0.565 |  | AKB46000010S | 물받이홈통 설치 |  |  | 23273 |  | 23273 |  | 23273 |  | 23273
163 | 7. B1 | .. 7). 고강성PVC이중벽관 | D450mm, 직관 | 20 | 본 | 0.564 |  | CGR10100500S | 내충격PVC수도관 부설 및 접합 | Ø50mm / 시공조건 A | 505 | 25263 |  | 25768 | 10100 | 505260 |  | 515360
169 | 7. B1 | ..13). 관목 | H0.3xW0.3 | 12096 | 주 | 0.617 |  | 5045D186A07EFE19C8CB04DE536DC8 | 관목굴취 | H=0.3~0.7m |  | 3797 |  | 3797 |  | 45928512 |  | 45928512
175 | 8. B2 | .. 3). 오수받이 |  | 1 | 개소 | 0.565 |  | AKB46000010S | 물받이홈통 설치 |  |  | 23273 |  | 23273 |  | 23273 |  | 23273
179 | 8. B2 | .. 7). 고강성PVC이중벽관 | D450mm, 직관 | 24 | 본 | 0.564 |  | CGR10100500S | 내충격PVC수도관 부설 및 접합 | Ø50mm / 시공조건 A | 505 | 25263 |  | 25768 | 12120 | 606312 |  | 618432
185 | 8. B2 | ..13). 관목 | H0.3xW0.3 | 11430 | 주 | 0.617 |  | 5045D186A07EFE19C8CB04DE536DC8 | 관목굴취 | H=0.3~0.7m |  | 3797 |  | 3797 |  | 43399710 |  | 43399710
190 | 9. 지원시설 | .. 2). 오수받이 |  | 1 | 개소 | 0.565 |  | AKB46000010S | 물받이홈통 설치 |  |  | 23273 |  | 23273 |  | 23273 |  | 23273
196 | 9. 지원시설 | .. 8). 고강성PVC이중벽관 | D450mm, 직관 | 5 | 본 | 0.564 |  | CGR10100500S | 내충격PVC수도관 부설 및 접합 | Ø50mm / 시공조건 A | 505 | 25263 |  | 25768 | 2525 | 126315 |  | 128840
200 | 9. 지원시설 | ..12). 관목 | H0.3xW0.3 | 1647 | 주 | 0.617 |  | 5045D186A07EFE19C8CB04DE536DC8 | 관목굴취 | H=0.3~0.7m |  | 3797 |  | 3797 |  | 6253659 |  | 6253659
207 | 10. 주차장 | .. 5). 고강성PVC이중벽관 | D450mm, 직관 | 2 | 본 | 0.564 |  | CGR10100500S | 내충격PVC수도관 부설 및 접합 | Ø50mm / 시공조건 A | 505 | 25263 |  | 25768 | 1010 | 50526 |  | 51536