## 철골공사(상반기)
제 1 장 철골공사
1-1 철골 가공 조립(공장생산)
1-1-1 기본철골공수 | [8 empty] | (ton당)
구분 | 규격 | 단위 | 단가 | 기본철골공수(인･일/t)
|  |  |  | 강재총사용량 60ton 미만 |  | 강재총사용량 60ton 이상 |  | 강재총사용량 100ton 이상
|  |  |  | 수량 | 금액 | 수량 | 금액 | 수량 | 금액
철골공 |  | 인 | 252641 | 2.48 | 626549.6 | 2.31 | 583600.7 | 2.2 | 555810.2
노무비 |  |  |  |  | 626549 |  | 583600 |  | 555810
합 계 |  |  |  |  | 626549 |  | 583600 |  | 555810
구분 | 규격 | 단위 | 단가 | 기본철골공수(인･일/t)
|  |  |  | 강재총사용량 300ton 이상 |  | 강재총사용량 1,000ton 이상 |  | 강재총사용량 2,000ton 이상
|  |  |  | 수량 | 금액 | 수량 | 금액 | 수량 | 금액
철골공 |  | 인 | 252641 | 1.97 | 497702.7 | 1.75 | 442121.7 | 1.63 | 411804.8
노무비 |  |  |  |  | 497702 |  | 442121 |  | 411804
합 계 |  |  |  |  | 497702 |  | 442121 |  | 411804
1-2 철골 세우기
1-2-1 현장 세우기 | [8 empty] | (ton당)
구분 | 규격 | 단위 | 단가 | 6층 미만 |  | 20층 미만 |  | 30층 미만
|  |  |  | 수량 | 금액 | 수량 | 금액 | 수량 | 금액
철골공 |  | 인 | 252641 | 0.33 | 83371.5 | 0.44 | 111162 | 0.52 | 131373.3
비계공 |  | 인 | 281939 | 0.14 | 39471.4 | 0.18 | 50749 | 0.22 | 62026.5
특별인부 |  | 인 | 226122 | 0.07 | 15828.5 | 0.09 | 20350.9 | 0.11 | 24873.4
노무비 |  |  |  |  | 138671 |  | 182261 |  | 218273
합 계 |  |  |  |  | 138671 |  | 182261 |  | 218273
구분 | 규격 | 단위 | 단가 | 40층 미만 |  | 40층 이상
|  |  |  | 수량 | 금액 | 수량 | 금액
철골공 |  | 인 | 252641 | 0.59 | 149058.1 | 0.65 | 164216.6
비계공 |  | 인 | 281939 | 0.24 | 67665.3 | 0.27 | 76123.5
특별인부 |  | 인 | 226122 | 0.12 | 27134.6 | 0.14 | 31657
노무비 |  |  |  |  | 243858 |  | 271997
합 계 |  |  |  |  | 243858 |  | 271997
1-2-2 탑다운공법 지하 현장 세우기 | [10 empty] | (ton당)
구분 | 규격 | 단위 | 단가 | 지하4층 미만 |  | 지하7층 미만 |  | 지하10층 미만 |  | 지하10층 이상
|  |  |  | 수량 | 금액 | 수량 | 금액 | 수량 | 금액 | 수량 | 금액
공구손료 | 인력품의 2% | 식 |  | 1 | 7034.7 | 1 | 7320.8 | 1 | 7507.5 | 1 | 7694.1
재료비 |  |  |  |  | 7034 |  | 7320 |  | 7507 |  | 7694
철골공 |  | 인 | 252641 | 0.812 | 205144.4 | 0.878 | 221818.7 | 0.927 | 234198.2 | 0.976 | 246577.6
용접공 |  | 인 | 282536 | 0.382 | 107928.7 | 0.344 | 97192.3 | 0.306 | 86456 | 0.268 | 75719.6
특별인부 |  | 인 | 226122 | 0.171 | 38666.8 | 0.208 | 47033.3 | 0.242 | 54721.5 | 0.276 | 62409.6
노무비 |  |  |  |  | 351739 |  | 366044 |  | 375375 |  | 384706
합 계 |  |  |  |  | 358773 |  | 373364 |  | 382882 |  | 392400
1-2-4 고장력 볼트 본조임 | [8 empty] | (강재 ton당)
구분 | 규격 | 단위 | 단가 | 30본/t 미만 |  | 50본/t 미만 |  | 70본/t 미만
|  |  |  | 수량 | 금액 | 수량 | 금액 | 수량 | 금액
공구손료 | 인력품의 3% | 식 |  | 1 | 4073.1 | 1 | 4890.9 | 1 | 5557.1
재료비 |  |  |  |  | 4073 |  | 4890 |  | 5557
철골공 |  | 인 | 252641 | 0.43 | 108635.6 | 0.52 | 131373.3 | 0.59 | 149058.1
특별인부 |  | 인 | 226122 | 0.12 | 27134.6 | 0.14 | 31657 | 0.16 | 36179.5
노무비 |  |  |  |  | 135770 |  | 163030 |  | 185237
합 계 |  |  |  |  | 139843 |  | 167920 |  | 190794
구분 | 규격 | 단위 | 단가 | 90본/t 미만 |  | 110본/t 미만 |  | 110본/t 이상
|  |  |  | 수량 | 금액 | 수량 | 금액 | 수량 | 금액
공구손료 | 인력품의 3% | 식 |  | 1 | 6223.3 | 1 | 6813.7 | 1 | 6965.3
재료비 |  |  |  |  | 6223 |  | 6813 |  | 6965
철골공 |  | 인 | 252641 | 0.66 | 166743 | 0.72 | 181901.5 | 0.74 | 186954.3
특별인부 |  | 인 | 226122 | 0.18 | 40701.9 | 0.2 | 45224.4 | 0.2 | 45224.4
노무비 |  |  |  |  | 207444 |  | 227125 |  | 232178
합 계 |  |  |  |  | 213667 |  | 233938 |  | 239143
1-2-5 현장용접 |  |  |  |  | (각장 6㎜ 환산용접 길이 1m당)
구분 | 규격 | 단위 | 단가 | 수량 | 금액
CO₂ 와이어 |  | ㎏ | 0 | 0.28 | 0
탄산가스 |  | ㎏ | 0 | 0.14 | 0
공구손료 | 인력품의 4% | 식 |  | 1 | 452
재료비 |  |  |  |  | 452
용접공 |  | 인 | 282536 | 0.04 | 11301.4
노무비 |  |  |  |  | 11301
합 계 |  |  |  |  | 11753
1-2-6 앵커 볼트 설치 | [8 empty] | (개당)
구분 | 규격 | 단위 | 단가 | ø16이하 |  | ø20이하 |  | ø24이하
|  |  |  | 수량 | 금액 | 수량 | 금액 | 수량 | 금액
공구손료 | 인력품의 2% | 식 |  | 1 | 343 | 1 | 539.8 | 1 | 832.4
재료비 |  |  |  |  | 343 |  | 539 |  | 832
철골공 |  | 인 | 252641 | 0.05 | 12632 | 0.08 | 20211.2 | 0.12 | 30316.9
특별인부 |  | 인 | 226122 | 0.02 | 4522.4 | 0.03 | 6783.6 | 0.05 | 11306.1
노무비 |  |  |  |  | 17154 |  | 26994 |  | 41623
합 계 |  |  |  |  | 17497 |  | 27533 |  | 42455
구분 | 규격 | 단위 | 단가 | ø28이하 |  | ø32이하 |  | ø40이하
|  |  |  | 수량 | 금액 | 수량 | 금액 | 수량 | 금액
공구손료 | 인력품의 3% | 식 |  | 1 | 1079.7 | 1 | 1327.1 | 1 | 1569.1
재료비 |  |  |  |  | 1079 |  | 1327 |  | 1569
철골공 |  | 인 | 252641 | 0.16 | 40422.5 | 0.2 | 50528.2 | 0.23 | 58107.4
특별인부 |  | 인 | 226122 | 0.06 | 13567.3 | 0.07 | 15828.5 | 0.09 | 20350.9
노무비 |  |  |  |  | 53989 |  | 66356 |  | 78458
합 계 |  |  |  |  | 55068 |  | 67683 |  | 80027
1-2-7 철골세우기용 장비의 가설 및 해체이동 | [8 empty] | (대당)
구분 | 규격 | 단위 | 단가 | 가설 |  | 해체정비 |  | 수직이동(1회당)
|  |  |  | 수량 | 금액 | 수량 | 금액 | 수량 | 금액
공구손료 | 인력품의 3% | 식 |  | 1 | 355243.1 | 1 | 355243.1 | 1 | 50749
재료비 |  |  |  |  | 355243 |  | 355243 |  | 50749
비계공 |  | 인 | 281939 | 42 | 11841438 | 42 | 11841438 | 6 | 1691634
노무비 |  |  |  |  | 11841438 |  | 11841438 |  | 1691634
합 계 |  |  |  |  | 12196681 |  | 12196681 |  | 1742383
1-3 데크플레이트
1-3-1 데크플레이트 가스절단 | [6 empty] | (절단길이 10m당)
구분 | 규격 | 단위 | 단가 | 판두께 1.6㎜ |  | 판두께 2.3㎜
|  |  |  | 수량 | 금액 | 수량 | 금액
산소 |  | ㎥ | 0 | 0.37 | 0 | 0.42 | 0
아세틸렌 |  | ㎏ | 0 | 0.15 | 0 | 0.16 | 0
L.P.G |  | ㎏ | 0 | 0.12 | 0 | 0.14 | 0
재료비 |  |  |  |  | 0 |  | 0
용접공 |  | 인 | 282536 | 0.17 | 48031.1 | 0.23 | 64983.2
노무비 |  |  |  |  | 48031 |  | 64983
합 계 |  |  |  |  | 48031 |  | 64983
1-3-2 데크플레이트 플라즈마 절단 |  |  |  |  | (절단길이 10m당)
구분 | 규격 | 단위 | 단가 | 수량 | 금액
공구손료 | 인력품의 10% | 식 |  | 1 | 1715.4
재료비 |  |  |  |  | 1715
철골공 |  | 인 | 252641 | 0.05 | 12632
특별인부 |  | 인 | 226122 | 0.02 | 4522.4
노무비 |  |  |  |  | 17154
합 계 |  |  |  |  | 18869
1-3-3 데크플레이트 설치 |  |  |  |  | (㎡당)
구분 | 규격 | 단위 | 단가 | 수량 | 금액
공구손료 | 인력품의 5% | 식 |  | 1 | 633.2
재료비 |  |  |  |  | 633
철골공 |  | 인 | 252641 | 0.03 | 7579.2
용접공 |  | 인 | 282536 | 0.01 | 2825.3
특별인부 |  | 인 | 226122 | 0.01 | 2261.2
노무비 |  |  |  |  | 12665
합 계 |  |  |  |  | 13298
1-4 부대공사
1-4-1 부대철골 설치 |  |  |  |  | (ton당)
구분 | 규격 | 단위 | 단가 | 수량 | 금액
크레인(무한궤도) | 50ton | hr | 21678 | 2.5 | 54195
재료비 |  |  |  |  | 54195
철골공 |  | 인 | 252641 | 1.67 | 421910.4
특별인부 |  | 인 | 226122 | 0.42 | 94971.2
크레인(무한궤도) | 50ton | hr | 58925 | 2.5 | 147312.5
노무비 |  |  |  |  | 664194
크레인(무한궤도) | 50ton | hr | 73019 | 2.5 | 182547.5
경 비 |  |  |  |  | 182547
합 계 |  |  |  |  | 900936
1-4-2 스터드볼트(Stud bolt) 설치 | [10 empty] | (1,000개당)
구분 | 규격 | 단위 | 단가 | 데크플레이트 |  |  |  | 지하 철골 기둥
|  |  |  | 자동용접 |  | 수동용접 |  | 자동용접 |  | 수동용접
|  |  |  | 수량 | 금액 | 수량 | 금액 | 수량 | 금액 | 수량 | 금액
공구손료 | 인력품의 % | % |  | 22 | 139252.1 | 18 | 200095.8 | 22 | 89768.9 | 18 | 129092.3
재료비 |  |  |  |  | 139252 |  | 200095 |  | 89768 |  | 129092
용접공 |  | 인 | 282536 | 1.52 | 429454.7 | 2.67 | 754371.1 | 0.94 | 265583.8 | 1.65 | 466184.4
특별인부 |  | 인 | 226122 | 0.9 | 203509.8 | 1.58 | 357272.7 | 0.63 | 142456.8 | 1.11 | 250995.4
노무비 |  |  |  |  | 632964 |  | 1111643 |  | 408040 |  | 717179
합 계 |  |  |  |  | 772216 |  | 1311738 |  | 497808 |  | 846271
1-4-3 철골 내화 피복뿜칠 |  |  |  |  | (㎜/100㎡당)
구분 | 규격 | 단위 | 단가 | 수량 | 금액
질석 |  | ㎏ | 0 | 38.8 | 0
공구손료 | 인력품의 5% | 식 |  | 1 | 1981.9
재료비 |  |  |  |  | 1981
도장공 |  | 인 | 263017 | 0.062 | 16307
특별인부 |  | 인 | 226122 | 0.056 | 12662.8
보통인부 |  | 인 | 172068 | 0.062 | 10668.2
노무비 |  |  |  |  | 39638
그라우팅믹서 | 390×2(ℓ) | hr | 2627 | 0.18 | 472.8
그라우팅펌프 | 40∼125(ℓ/min) | hr | 2590 | 0.18 | 466.2
경 비 |  |  |  |  | 939
합 계 |  |  |  |  | 42558
1-4-4 경량형강철골조 조립설치 | [6 empty] | (ton당)
구분 | 규격 | 단위 | 단가 | 내력식 |  | 비내력식
|  |  |  | 수량 | 금액 | 수량 | 금액
공구손료 | 인력품의 3% | 식 |  | 1 | 114604.2 | 1 | 90215.7
재료비 |  |  |  |  | 114604 |  | 90215
철공 |  | 인 | 239808 | 15.93 | 3820141.4 | 12.54 | 3007192.3
노무비 |  |  |  |  | 3820141 |  | 3007192
합 계 |  |  |  |  | 3934745 |  | 3097407