## 가설공사(상반기)
제2장 가설공사
2-3 가설건축물
2-3-1 철제조립식 가설건축물 설치 및 해체 | [6 empty] | (바닥면적 ㎡당)
구분 | 규격 | 단위 | 단가 | 사무실 |  | 창고
|  |  |  | 수량 | 금액 | 수량 | 금액
크레인(타이어) | 10ton | hr | 7951 | 0.19 | 1510.6 | 0.15 | 1192.6
공구손료 | 인력품의 2% | 식 |  | 1 | 1822.2 | 1 | 1420.2
재료비 |  |  |  |  | 3332 |  | 2612
건축목공 |  | 인 | 277642 | 0.26 | 72186.9 | 0.2 | 55528.4
보통인부 |  | 인 | 172068 | 0.11 | 18927.4 | 0.09 | 15486.1
크레인(타이어) | 10ton | hr | 58925 | 0.19 | 11195.7 | 0.15 | 8838.7
노무비 |  |  |  |  | 102310 |  | 79853
크레인(타이어) | 10ton | hr | 31344 | 0.19 | 5955.3 | 0.15 | 4701.6
경 비 |  |  |  |  | 5955 |  | 4701
합 계 |  |  |  |  | 111597 |  | 87166
2-3-2 콘테이너형 가설건축물 설치 및 해체 | [8 empty] | (개소당)
구분 | 규격 | 단위 | 단가 | 3.0×3.0m |  | 3.0×6.0m |  | 3.0×9.0m
|  |  |  | 수량 | 금액 | 수량 | 금액 | 수량 | 금액
크레인(타이어) | 10ton | hr | 7951 | 2 | 15902 | 2 | 15902 | 2 | 15902
재료비 |  |  |  |  | 15902 |  | 15902 |  | 15902
비계공 |  | 인 | 281939 | 0.4 | 112775.6 | 0.58 | 163524.6 | 0.78 | 219912.4
특별인부 |  | 인 | 226122 | 0.18 | 40701.9 | 0.34 | 76881.4 | 0.38 | 85926.3
크레인(타이어) | 10ton | hr | 58925 | 2 | 117850 | 2 | 117850 | 2 | 117850
노무비 |  |  |  |  | 271327 |  | 358256 |  | 423688
크레인(타이어) | 10ton | hr | 31344 | 2 | 62688 | 2 | 62688 | 2 | 62688
경 비 |  |  |  |  | 62688 |  | 62688 |  | 62688
합 계 |  |  |  |  | 349917 |  | 436846 |  | 502278
2-4 가설울타리 및 가설방음벽
2-4-1 강관 지주 설치 및 해체 | [10 empty] | (일당)
구분 | 규격 | 단위 | 단가 | 지주높이 4m이하 |  |  |  | 지주높이 7m이하
|  |  |  | 설치 |  | 해체 |  | 설치 |  | 해체
|  |  |  | 시공량(m) | 100 | 시공량(m) | 250 | 시공량(m) | 70 | 시공량(m) | 180
|  |  |  | 수량 | 금액 | 수량 | 금액 | 수량 | 금액 | 수량 | 금액
굴착기(무한궤도) | 0.2㎥ | hr | 9107 | 4 | 36428 | 4 | 36428 | 4 | 36428 | 4 | 36428
공구손료 | 인력품의 3% | 식 |  | 1 | 30536.5 | 1 | 30536.5 | 1 | 30536.5 | 1 | 30536.5
재료비 |  |  |  |  | 66964 |  | 66964 |  | 66964 |  | 66964
비계공 |  | 인 | 281939 | 3 | 845817 | 3 | 845817 | 3 | 845817 | 3 | 845817
보통인부 |  | 인 | 172068 | 1 | 172068 | 1 | 172068 | 1 | 172068 | 1 | 172068
굴착기(무한궤도) | 0.2㎥ | hr | 58925 | 4 | 235700 | 4 | 235700 | 4 | 235700 | 4 | 235700
노무비 |  |  |  |  | 1253585 |  | 1253585 |  | 1253585 |  | 1253585
굴착기(무한궤도) | 0.2㎥ | hr | 13873 | 4 | 55492 | 4 | 55492 | 4 | 55492 | 4 | 55492
경 비 |  |  |  |  | 55492 |  | 55492 |  | 55492 |  | 55492
합 계 |  |  |  |  | 1376041 |  | 1376041 |  | 1376041 |  | 1376041
10m당 단가 |  |  |  |  | 137604 |  | 55041 |  | 196577 |  | 76446
2-4-2 H형강 지주 설치 및 해체 | [10 empty] | (일당)
구분 | 규격 | 단위 | 단가 | 지주높이 4m이하 |  |  |  | 지주높이 7m이하
|  |  |  | 설치 |  | 해체 |  | 설치 |  | 해체
|  |  |  | 시공량(m) | 70 | 시공량(m) | 170 | 시공량(m) | 40 | 시공량(m) | 100
|  |  |  | 수량 | 금액 | 수량 | 금액 | 수량 | 금액 | 수량 | 금액
굴착기(무한궤도) | 0.2㎥ | hr | 9107 | 4 | 36428 | 4 | 36428 | 4 | 36428 | 4 | 36428
트럭탑재형크레인 | 5ton | hr | 9213 | 8 | 73704 | 8 | 73704 | 8 | 73704 | 8 | 73704
공구손료 | 인력품의 2% | 식 |  | 1 | 20357.7 | 1 | 20357.7 | 1 | 20357.7 | 1 | 20357.7
재료비 |  |  |  |  | 130489 |  | 130489 |  | 130489 |  | 130489
비계공 |  | 인 | 281939 | 3 | 845817 | 3 | 845817 | 3 | 845817 | 3 | 845817
보통인부 |  | 인 | 172068 | 1 | 172068 | 1 | 172068 | 1 | 172068 | 1 | 172068
굴착기(무한궤도) | 0.2㎥ | hr | 58925 | 4 | 235700 | 4 | 235700 | 4 | 235700 | 4 | 235700
트럭탑재형크레인 | 5ton | hr | 49698 | 8 | 397584 | 8 | 397584 | 8 | 397584 | 8 | 397584
노무비 |  |  |  |  | 1651169 |  | 1651169 |  | 1651169 |  | 1651169
굴착기(무한궤도) | 0.2㎥ | hr | 13873 | 4 | 55492 | 4 | 55492 | 4 | 55492 | 4 | 55492
트럭탑재형크레인 | 5ton | hr | 11117 | 8 | 88936 | 8 | 88936 | 8 | 88936 | 8 | 88936
경 비 |  |  |  |  | 144428 |  | 144428 |  | 144428 |  | 144428
합 계 |  |  |  |  | 1926086 |  | 1926086 |  | 1926086 |  | 1926086
10m당 단가 |  |  |  |  | 275155 |  | 113299 |  | 481521 |  | 192608
구분 | 규격 | 단위 | 단가 | 지주높이 11m이하
|  |  |  | 설치 |  | 해체
|  |  |  | 시공량(m) | 25 | 시공량(m) | 65
|  |  |  | 수량 | 금액 | 수량 | 금액
굴착기(무한궤도) | 0.2㎥ | hr | 9107 | 4 | 36428 | 4 | 36428
트럭탑재형크레인 | 5ton | hr | 9213 | 8 | 73704 | 8 | 73704
공구손료 | 인력품의 2% | 식 |  | 1 | 20357.7 | 1 | 20357.7
재료비 |  |  |  |  | 130489 |  | 130489
비계공 |  | 인 | 281939 | 3 | 845817 | 3 | 845817
보통인부 |  | 인 | 172068 | 1 | 172068 | 1 | 172068
굴착기(무한궤도) | 0.2㎥ | hr | 58925 | 4 | 235700 | 4 | 235700
트럭탑재형크레인 | 5ton | hr | 49698 | 8 | 397584 | 8 | 397584
노무비 |  |  |  |  | 1651169 |  | 1651169
굴착기(무한궤도) | 0.2㎥ | hr | 13873 | 4 | 55492 | 4 | 55492
트럭탑재형크레인 | 5ton | hr | 11117 | 8 | 88936 | 8 | 88936
경 비 |  |  |  |  | 144428 |  | 144428
합 계 |  |  |  |  | 1926086 |  | 1926086
10m당 단가 |  |  |  |  | 770434 |  | 296320
※ 장비(크레인)의 규격은 작업여건(시공높이, 시공위치 등) 및 안전율(적정하중, 작업반경 등)을 고려하여 적합한 규격을 적용한다.
2-4-3 가설울타리판 설치 및 해체 | [10 empty] | (일당)
구분 | 규격 | 단위 | 단가 | 설치높이 3m이하 |  |  |  | 설치높이 6m이하
|  |  |  | 설치 |  | 해체 |  | 설치 |  | 해체
|  |  |  | 시공량(m) | 110 | 시공량(m) | 280 | 시공량(m) | 95 | 시공량(m) | 230
|  |  |  | 수량 | 금액 | 수량 | 금액 | 수량 | 금액 | 수량 | 금액
공구손료 | 인력품의 3% | 식 |  | 1 | 30536.5 | 1 | 30536.5 | 1 | 30536.5 | 1 | 30536.5
재료비 |  |  |  |  | 30536 |  | 30536 |  | 30536 |  | 30536
비계공 |  | 인 | 281939 | 3 | 845817 | 3 | 845817 | 3 | 845817 | 3 | 845817
보통인부 |  | 인 | 172068 | 1 | 172068 | 1 | 172068 | 1 | 172068 | 1 | 172068
노무비 |  |  |  |  | 1017885 |  | 1017885 |  | 1017885 |  | 1017885
합 계 |  |  |  |  | 1048421 |  | 1048421 |  | 1048421 |  | 1048421
10m당 단가 |  |  |  |  | 95311 |  | 37443 |  | 110360 |  | 45583
2-4-4 세로형 가설방음판 설치 및 해체 | [10 empty] | (일당)
구분 | 규격 | 단위 | 단가 | 설치높이 3m이하 |  |  |  | 설치높이 6m이하
|  |  |  | 설치 |  | 해체 |  | 설치 |  | 해체
|  |  |  | 시공량(m) | 120 | 시공량(m) | 300 | 시공량(m) | 100 | 시공량(m) | 260
|  |  |  | 수량 | 금액 | 수량 | 금액 | 수량 | 금액 | 수량 | 금액
공구손료 | 인력품의 3% | 식 |  | 1 | 30536.5 | 1 | 30536.5 | 1 | 30536.5 | 1 | 30536.5
재료비 |  |  |  |  | 30536 |  | 30536 |  | 30536 |  | 30536
비계공 |  | 인 | 281939 | 3 | 845817 | 3 | 845817 | 3 | 845817 | 3 | 845817
보통인부 |  | 인 | 172068 | 1 | 172068 | 1 | 172068 | 1 | 172068 | 1 | 172068
노무비 |  |  |  |  | 1017885 |  | 1017885 |  | 1017885 |  | 1017885
합 계 |  |  |  |  | 1048421 |  | 1048421 |  | 1048421 |  | 1048421
10m당 단가 |  |  |  |  | 87368 |  | 34947 |  | 104842 |  | 40323
구분 | 규격 | 단위 | 단가 | 설치높이 10m이하
|  |  |  | 설치 |  | 해체
|  |  |  | 시공량(m) | 90 | 시공량(m) | 230
|  |  |  | 수량 | 금액 | 수량 | 금액
공구손료 | 인력품의 3% | 식 |  | 1 | 30536.5 | 1 | 30536.5
재료비 |  |  |  |  | 30536 |  | 30536
비계공 |  | 인 | 281939 | 3 | 845817 | 3 | 845817
보통인부 |  | 인 | 172068 | 1 | 172068 | 1 | 172068
노무비 |  |  |  |  | 1017885 |  | 1017885
합 계 |  |  |  |  | 1048421 |  | 1048421
10m당 단가 |  |  |  |  | 116491 |  | 45583
※ 현장여건에 따라 고소작업차가 필요할 경우 기계경비는 별도 계상한다.
2-4-5 가로형 가설방음판 설치 및 해체 | [10 empty] | (일당)
구분 | 규격 | 단위 | 단가 | 설치높이 3m 이하 |  |  |  | 설치높이 6m 이하
|  |  |  | 설치 |  | 해체 |  | 설치 |  | 해체
|  |  |  | 시공량(m) | 50 | 시공량(m) | 120 | 시공량(m) | 40 | 시공량(m) | 105
|  |  |  | 수량 | 금액 | 수량 | 금액 | 수량 | 금액 | 수량 | 금액
트럭탑재형크레인 | 5ton | hr | 9213 | 8 | 73704 | 8 | 73704 | 8 | 73704 | 8 | 73704
공구손료 | 인력품의 2% | 식 |  | 1 | 20357.7 | 1 | 20357.7 | 1 | 20357.7 | 1 | 20357.7
재료비 |  |  |  |  | 94061 |  | 94061 |  | 94061 |  | 94061
비계공 |  | 인 | 281939 | 3 | 845817 | 3 | 845817 | 3 | 845817 | 3 | 845817
보통인부 |  | 인 | 172068 | 1 | 172068 | 1 | 172068 | 1 | 172068 | 1 | 172068
트럭탑재형크레인 | 5ton | hr | 49698 | 8 | 397584 | 8 | 397584 | 8 | 397584 | 8 | 397584
노무비 |  |  |  |  | 1415469 |  | 1415469 |  | 1415469 |  | 1415469
트럭탑재형크레인 | 5ton | hr | 11117 | 8 | 88936 | 8 | 88936 | 8 | 88936 | 8 | 88936
경 비 |  |  |  |  | 88936 |  | 88936 |  | 88936 |  | 88936
합 계 |  |  |  |  | 1598466 |  | 1598466 |  | 1598466 |  | 1598466
10m당 단가 |  |  |  |  | 319693 |  | 133205 |  | 399616 |  | 152234
구분 | 규격 | 단위 | 단가 | 설치높이 10m 이하
|  |  |  | 설치 |  | 해체
|  |  |  | 시공량(m) | 35 | 시공량(m) | 90
|  |  |  | 수량 | 금액 | 수량 | 금액
트럭탑재형크레인 | 5ton | hr | 9213 | 8 | 73704 | 8 | 73704
공구손료 | 인력품의 2% | 식 |  | 1 | 20357.7 | 1 | 20357.7
재료비 |  |  |  |  | 94061 |  | 94061
비계공 |  | 인 | 281939 | 3 | 845817 | 3 | 845817
보통인부 |  | 인 | 172068 | 1 | 172068 | 1 | 172068
트럭탑재형크레인 | 5ton | hr | 49698 | 8 | 397584 | 8 | 397584
노무비 |  |  |  |  | 1415469 |  | 1415469
트럭탑재형크레인 | 5ton | hr | 11117 | 8 | 88936 | 8 | 88936
경 비 |  |  |  |  | 88936 |  | 88936
합 계 |  |  |  |  | 1598466 |  | 1598466
10m당 단가 |  |  |  |  | 456704 |  | 177607
※ 장비(크레인)의 규격은 작업여건(시공높이, 시공위치 등) 및 안전율(적정하중, 작업반경 등)을 고려하여 적합한 규격을 적용한다.
2-5 규준틀
2-5-1 목재 비탈 규준틀 설치 및 철거 |  |  |  |  | (개소당)
구분 | 규격 | 단위 | 단가 | 수량 | 금액
건축목공 |  | 인 | 277642 | 0.16 | 44422.7
보통인부 |  | 인 | 172068 | 0.14 | 24089.5
노무비 |  |  |  |  | 68512
합 계 |  |  |  |  | 68512
2-5-2 목재 수평규준틀 설치 및 철거 |  |  |  |  | (개소당)
구분 | 규격 | 단위 | 단가 | 수량 | 금액
건축목공 |  | 인 | 277642 | 0.21 | 58304.8
보통인부 |  | 인 | 172068 | 0.19 | 32692.9
노무비 |  |  |  |  | 90997
합 계 |  |  |  |  | 90997
2-5-3 철재 수평규준틀 설치 및 철거 | [6 empty] | (개소당)
구분 | 규격 | 단위 | 단가 | 규준틀 높이 5m 이하 |  | 규준틀 높이 10m 이하
|  |  |  | 수량 | 금액 | 수량 | 금액
건축목공 |  | 인 | 277642 | 0.14 | 38869.8 | 0.17 | 47199.1
보통인부 |  | 인 | 172068 | 0.12 | 20648.1 | 0.14 | 24089.5
노무비 |  |  |  |  | 59517 |  | 71288
합 계 |  |  |  |  | 59517 |  | 71288
2-5-4 목재 평·귀규준틀 설치 및 철거 | [6 empty] | (개소당)
구분 | 규격 | 단위 | 단가 | 평규준틀 |  | 귀규준틀
|  |  |  | 수량 | 금액 | 수량 | 금액
목재 |  | ㎥ | 0 | 0.0112 | 0 | 0.0176 | 0
재료비 |  |  |  |  | 0 |  | 0
건축목공 |  | 인 | 277642 | 0.15 | 41646.3 | 0.3 | 83292.6
보통인부 |  | 인 | 172068 | 0.3 | 51620.4 | 0.45 | 77430.6
노무비 |  |  |  |  | 93266 |  | 160723
합 계 |  |  |  |  | 93266 |  | 160723
2-6 동바리
2-6-1 강관 동바리 설치 및 해체(토목) | [8 empty] | (일당)
구분 | 규격 | 단위 | 단가 | 2.5m 이하 |  | 2.5m 초과~3.5m 이하 |  | 3.5m 초과~4.2m 이하
|  |  |  | 시공량(공㎥) | 50 | 시공량(공㎥) | 45 | 시공량(공㎥) | 40
|  |  |  | 수량 | 금액 | 수량 | 금액 | 수량 | 금액
형틀목공 |  | 인 | 275790 | 3 | 827370 | 3 | 827370 | 3 | 827370
보통인부 |  | 인 | 172068 | 1 | 172068 | 1 | 172068 | 1 | 172068
노무비 |  |  |  |  | 999438 |  | 999438 |  | 999438
합 계 |  |  |  |  | 999438 |  | 999438 |  | 999438
10공㎥당 단가 |  |  |  |  | 199887 |  | 222097 |  | 249859
2-6-2 강관 동바리 설치 및 해체(건축, 기계설비) | [6 empty] | (일당)
구분 | 규격 | 단위 | 단가 | 3.5m 이하 |  | 3.5m 초과~4.2m 이하
|  |  |  | 시공량(㎡) | 65 | 시공량(㎡) | 55
|  |  |  | 수량 | 금액 | 수량 | 금액
형틀목공 |  | 인 | 275790 | 3 | 827370 | 3 | 827370
보통인부 |  | 인 | 172068 | 1 | 172068 | 1 | 172068
노무비 |  |  |  |  | 999438 |  | 999438
합 계 |  |  |  |  | 999438 |  | 999438
㎡당 단가 |  |  |  |  | 15375 |  | 18171
2-6-3 시스템 동바리 설치 및 해체 | [10 empty] | (일당)
구분 | 규격 | 단위 | 단가 | 설치
|  |  |  | 5m 이하 |  | 5m초과∼10m이하 |  | 10m초과∼20m이하 |  | 20m초과∼30m이하
|  |  |  | 시공량(공㎥) | 130 | 시공량(공㎥) | 120 | 시공량(공㎥) | 105 | 시공량(공㎥) | 85
|  |  |  | 수량 | 금액 | 수량 | 금액 | 수량 | 금액 | 수량 | 금액
크레인(타이어) | 15ton | hr | 9835 | 0 | 0 | 4 | 39340 | 4 | 39340 | 0 | 0
크레인(타이어) | 20ton | hr | 11299 | 0 | 0 | 0 | 0 | 0 | 0 | 4 | 45196
재료비 |  |  |  |  | 0 |  | 39340 |  | 39340 |  | 45196
형틀목공 |  | 인 | 275790 | 4 | 1103160 | 4 | 1103160 | 4 | 1103160 | 4 | 1103160
보통인부 |  | 인 | 172068 | 1 | 172068 | 1 | 172068 | 1 | 172068 | 1 | 172068
크레인(타이어) | 15ton | hr | 58925 | 0 | 0 | 4 | 235700 | 4 | 235700 | 0 | 0
크레인(타이어) | 20ton | hr | 58925 | 0 | 0 | 0 | 0 | 0 | 0 | 4 | 235700
노무비 |  |  |  |  | 1275228 |  | 1510928 |  | 1510928 |  | 1510928
크레인(타이어) | 15ton | hr | 43014 | 0 | 0 | 4 | 172056 | 4 | 172056 | 0 | 0
크레인(타이어) | 20ton | hr | 53629 | 0 | 0 | 0 | 0 | 0 | 0 | 4 | 214516
경 비 |  |  |  |  | 0 |  | 172056 |  | 172056 |  | 214516
합 계 |  |  |  |  | 1275228 |  | 1722324 |  | 1722324 |  | 1770640
10공 ㎥당 단가 |  |  |  |  | 98094 |  | 143527 |  | 164030 |  | 208310
구분 | 규격 | 단위 | 단가 | 해체
|  |  |  | 5m 이하 |  | 5m초과∼10m이하 |  | 10m초과∼20m이하 |  | 20m초과∼30m이하
|  |  |  | 시공량(공㎥) | 150 | 시공량(공㎥) | 150 | 시공량(공㎥) | 140 | 시공량(공㎥) | 115
|  |  |  | 수량 | 금액 | 수량 | 금액 | 수량 | 금액 | 수량 | 금액
크레인(타이어) | 15ton | hr | 9835 | 0 | 0 | 4 | 39340 | 4 | 39340 | 0 | 0
크레인(타이어) | 20ton | hr | 11299 | 0 | 0 | 0 | 0 | 0 | 0 | 4 | 45196
재료비 |  |  |  |  | 0 |  | 39340 |  | 39340 |  | 45196
형틀목공 |  | 인 | 275790 | 2 | 551580 | 2 | 551580 | 2 | 551580 | 2 | 551580
보통인부 |  | 인 | 172068 | 2 | 344136 | 2 | 344136 | 2 | 344136 | 2 | 344136
크레인(타이어) | 15ton | hr | 58925 | 0 | 0 | 4 | 235700 | 4 | 235700 | 0 | 0
크레인(타이어) | 20ton | hr | 58925 | 0 | 0 | 0 | 0 | 0 | 0 | 4 | 235700
노무비 |  |  |  |  | 895716 |  | 1131416 |  | 1131416 |  | 1131416
크레인(타이어) | 15ton | hr | 43014 | 0 | 0 | 4 | 172056 | 4 | 172056 | 0 | 0
크레인(타이어) | 20ton | hr | 53629 | 0 | 0 | 0 | 0 | 0 | 0 | 4 | 214516
경 비 |  |  |  |  | 0 |  | 172056 |  | 172056 |  | 214516
합 계 |  |  |  |  | 895716 |  | 1342812 |  | 1342812 |  | 1391128
10공 ㎥당 단가 |  |  |  |  | 59714 |  | 89520 |  | 95915 |  | 120967
※ 장비(크레인)의 규격은 작업여건(시공높이, 시공위치 등) 및 안전율(적정하중, 작업반경 등)을 고려하여 적합한 규격을 적용한다.
2-6-4 알루미늄 폼 동바리 설치 및 해체 |  |  |  |  | (㎡당)
구분 | 규격 | 단위 | 단가 | 수량 | 금액
형틀목공 |  | 인 | 275790 | 0.03 | 8273.7
보통인부 |  | 인 | 172068 | 0.01 | 1720.6
노무비 |  |  |  |  | 9994
합계 |  |  |  |  | 9994
2-6-5 잭서포트 설치 및 해체 |  |  |  |  | (개당)
구분 | 규격 | 단위 | 단가 | 수량 | 금액
형틀목공 |  | 인 | 275790 | 0.06 | 16547.4
보통인부 |  | 인 | 172068 | 0.02 | 3441.3
노무비 |  |  |  |  | 19988
합계 |  |  |  |  | 19988
2-7 비계
2-7-1 강관비계 설치 및 해체 | [8 empty] | (일당)
구분 | 규격 | 단위 | 단가 | 10m 이하 |  | 10m 초과~20m 이하 |  | 20m 초과~30m 이하
|  |  |  | 시공량(㎡) | 55 | 시공량(㎡) | 45 | 시공량(㎡) | 40
|  |  |  | 수량 | 금액 | 수량 | 금액 | 수량 | 금액
공구손료 | 인력품의 2% | 식 |  | 1 | 20357.7 | 1 | 20357.7 | 1 | 20357.7
재료비 |  |  |  |  | 20357 |  | 20357 |  | 20357
비계공 |  | 인 | 281939 | 3 | 845817 | 3 | 845817 | 3 | 845817
보통인부 |  | 인 | 172068 | 1 | 172068 | 1 | 172068 | 1 | 172068
노무비 |  |  |  |  | 1017885 |  | 1017885 |  | 1017885
합 계 |  |  |  |  | 1038242 |  | 1038242 |  | 1038242
㎡당 단가 |  |  |  |  | 18877 |  | 23072 |  | 25956
2-7-2 시스템비계 설치 및 해체(인력) | [8 empty] | (일당)
구분 | 규격 | 단위 | 단가 | 설치
|  |  |  | 10m 이하 |  | 10m 초과~20m 이하 |  | 20m 초과~30m 이하
|  |  |  | 시공량(㎡) | 150 | 시공량(㎡) | 130 | 시공량(㎡) | 110
|  |  |  | 수량 | 금액 | 수량 | 금액 | 수량 | 금액
공구손료 | 인력품의 2% | 식 |  | 1 | 25996.4 | 1 | 25996.4 | 1 | 25996.4
재료비 |  |  |  |  | 25996 |  | 25996 |  | 25996
비계공 |  | 인 | 281939 | 4 | 1127756 | 4 | 1127756 | 4 | 1127756
보통인부 |  | 인 | 172068 | 1 | 172068 | 1 | 172068 | 1 | 172068
노무비 |  |  |  |  | 1299824 |  | 1299824 |  | 1299824
합 계 |  |  |  |  | 1325820 |  | 1325820 |  | 1325820
㎡당 단가 |  |  |  |  | 8838 |  | 10198 |  | 12052
구분 | 규격 | 단위 | 단가 | 해체
|  |  |  | 10m 이하 |  | 10m 초과~20m 이하 |  | 20m 초과~30m 이하
|  |  |  | 시공량(㎡) | 150 | 시공량(㎡) | 130 | 시공량(㎡) | 110
|  |  |  | 수량 | 금액 | 수량 | 금액 | 수량 | 금액
공구손료 | 인력품의 2% | 식 |  | 1 | 18160.2 | 1 | 18160.2 | 1 | 18160.2
재료비 |  |  |  |  | 18160 |  | 18160 |  | 18160
비계공 |  | 인 | 281939 | 2 | 563878 | 2 | 563878 | 2 | 563878
보통인부 |  | 인 | 172068 | 2 | 344136 | 2 | 344136 | 2 | 344136
노무비 |  |  |  |  | 908014 |  | 908014 |  | 908014
합 계 |  |  |  |  | 926174 |  | 926174 |  | 926174
㎡당 단가 |  |  |  |  | 6174 |  | 7124 |  | 8419
2-7-3 시스템비계 설치 및 해체 | [8 empty] | (일당)
구분 | 규격 | 단위 | 단가 | 설치
|  |  |  | 10m 이하 |  | 10m 초과~20m 이하 |  | 20m 초과~30m 이하
|  |  |  | 시공량(㎡) | 180 | 시공량(㎡) | 150 | 시공량(㎡) | 130
|  |  |  | 수량 | 금액 | 수량 | 금액 | 수량 | 금액
공구손료 | 인력품의 2% | 식 |  | 1 | 25996.4 | 1 | 25996.4 | 1 | 25996.4
재료비 |  |  |  |  | 25996 |  | 25996 |  | 25996
비계공 |  | 인 | 281939 | 4 | 1127756 | 4 | 1127756 | 4 | 1127756
보통인부 |  | 인 | 172068 | 1 | 172068 | 1 | 172068 | 1 | 172068
노무비 |  |  |  |  | 1299824 |  | 1299824 |  | 1299824
양중장비 | 작업여건을 고려하여 적용 | hr | 0 | 4 | 0 | 4 | 0 | 4 | 0
경 비 |  |  |  |  | 0 |  | 0 |  | 0
합 계 |  |  |  |  | 1325820 |  | 1325820 |  | 1325820
㎡당 단가 |  |  |  |  | 7365 |  | 8838 |  | 10198
구분 | 규격 | 단위 | 단가 | 해체
|  |  |  | 10m 이하 |  | 10m 초과~20m 이하 |  | 20m 초과~30m 이하
|  |  |  | 시공량(㎡) | 190 | 시공량(㎡) | 160 | 시공량(㎡) | 140
|  |  |  | 수량 | 금액 | 수량 | 금액 | 수량 | 금액
공구손료 | 인력품의 2% | 식 |  | 1 | 18160.2 | 1 | 18160.2 | 1 | 18160.2
재료비 |  |  |  |  | 18160 |  | 18160 |  | 18160
비계공 |  | 인 | 281939 | 2 | 563878 | 2 | 563878 | 2 | 563878
보통인부 |  | 인 | 172068 | 2 | 344136 | 2 | 344136 | 2 | 344136
노무비 |  |  |  |  | 908014 |  | 908014 |  | 908014
양중장비 | 작업여건을 고려하여 적용 | hr | 0 | 4 | 0 | 4 | 0 | 4 | 0
경 비 |  |  |  |  | 0 |  | 0 |  | 0
합 계 |  |  |  |  | 926174 |  | 926174 |  | 926174
㎡당 단가 |  |  |  |  | 4874 |  | 5788 |  | 6615
※ 양중장비의 규격은 작업여건(시공높이, 시공위치 등) 및 안전율(적정하중, 작업반경 등)을 고려하여 적합한 규격을 적용한다.
2-7-4 강관틀 비계 설치 및 해체 | [6 empty] | (㎡당)
구분 | 규격 | 단위 | 단가 | 10m 이하 |  | 10m 초과~20m 이하
|  |  |  | 수량 | 금액 | 수량 | 금액
비계공 | 설치, 해체 | 인 | 281939 | 0.02 | 5638.7 | 0.03 | 8458.1
보통인부 | 설치, 해체 | 인 | 172068 | 0.01 | 1720.6 | 0.01 | 1720.6
노무비 |  |  |  |  | 7359 |  | 10178
합 계 |  |  |  |  | 7359 |  | 10178
2-7-5 수평비계 설치 및 해체 |  |  |  |  | (10㎥당)
구분 | 규격 | 단위 | 단가 | 수량 | 금액
비계공 |  | 인 | 281939 | 0.41 | 115594.9
보통인부 |  | 인 | 172068 | 0.18 | 30972.2
노무비 |  |  |  |  | 146567
합 계 |  |  |  |  | 146567
2-7-6 강관 조립말비계(이동식)설치 및 해체 | [6 empty] | (1대당)
구분 | 규격 | 단위 | 단가 | 높이 2m |  | 높이 4m
|  |  |  | 수량 | 금액 | 수량 | 금액
비계공 | 설치, 해체 | 인 | 281939 | 0.25 | 70484.7 | 0.41 | 115594.9
보통인부 | 설치, 해체 | 인 | 172068 | 0.14 | 24089.5 | 0.24 | 41296.3
노무비 |  |  |  |  | 94574 |  | 156891
합 계 |  |  |  |  | 94574 |  | 156891
[참고자료] 강관 조립말비계(이동식) 재료량 |  |  |  |  | (1대당 높이 2m 기준)
구분 | 규격 | 단위 | 단가 | 수량 | 금액
비계기본틀(기둥) | H1700×W1219 | 개 | 0 | 2 | 0
가새 | L1518-2개 | 조 | 0 | 2 | 0
수평띠장 | L1829 | 개 | 0 | 4 | 0
손잡이기둥 |  | 개 | 0 | 4 | 0
손잡이 | L1219 | 개 | 0 | 2 | 0
손잡이 | L1829 | 개 | 0 | 4 | 0
바퀴 |  | 개 | 0 | 4 | 0
자키 |  | 개 | 0 | 4 | 0
발판 | 45×200×2000 | 장 | 0 | 7 | 0
재료비 |  |  |  |  | 0
합 계 |  |  |  |  | 0
2-7-7 경사형 가설 계단 설치 및 해체 |  |  |  |  | (㎡당)
구분 | 규격 | 단위 | 단가 | 수량 | 금액
비계공 | 설치, 해체 | 인 | 281939 | 0.27 | 76123.5
보통인부 | 설치, 해체 | 인 | 172068 | 0.09 | 15486.1
노무비 |  |  |  |  | 91609
합 계 |  |  |  |  | 91609
2-7-8 타워형 가설 계단 설치 및 해체 |  |  |  |  | (㎡당)
구분 | 규격 | 단가 | 단가 | 수량 | 금액
크레인(타이어) | 10ton | hr | 7951 | 0.06 | 477
재료비 |  |  |  |  | 477
비계공 | 설치, 해체 | 인 | 281939 | 0.2 | 56387.8
보통인부 | 설치, 해체 | 인 | 172068 | 0.07 | 12044.7
크레인(타이어) | 10ton | hr | 58925 | 0.06 | 3535.5
노무비 |  |  |  |  | 71968
크레인(타이어) | 10ton | hr | 31344 | 0.06 | 1880.6
경 비 |  |  |  |  | 1880
합 계 |  |  |  |  | 74325
2-7-9 비계용 브라켓 설치 및 해체 | [10 empty] | (10개소당)
구분 | 규격 | 단위 | 단가 | 벽용 (설치) |  | 벽용 (해체) |  | 슬래브발코니, 난간용 (설치) |  | 슬래브발코니, 난간용 (해체)
|  |  |  | 수량 | 금액 | 수량 | 금액 | 수량 | 금액 | 수량 | 금액
공구손료 | 인력품의 2% | 식 |  | 1 | 2537.4 | 1 | 1917.1 | 1 | 1917.1 | 1 | 1466
재료비 |  |  |  |  | 2537 |  | 1917 |  | 1917 |  | 1466
비계공 | 설치, 해체 | 인 | 281939 | 0.45 | 126872.5 | 0.34 | 95859.2 | 0.34 | 95859.2 | 0.26 | 73304.1
노무비 |  |  |  |  | 126872 |  | 95859 |  | 95859 |  | 73304
합 계 |  |  |  |  | 129409 |  | 97776 |  | 97776 |  | 74770
2-8 추락재해 및 낙하물방지시설
2-8-1 낙하물 방지망 설치 및 해체 |  |  |  |  | (일당)
구분 | 규격 | 단위 | 단가 | 시공량(㎡) | 100
|  |  |  | 수량 | 금액
공구손료 | 인력품의 2% | 식 |  | 1 | 20357.7
재료비 |  |  |  |  | 20357
비계공 |  | 인 | 281939 | 3 | 845817
보통인부 |  | 인 | 172068 | 1 | 172068
노무비 |  |  |  |  | 1017885
합 계 |  |  |  |  | 1038242
10㎡당 단가 |  |  |  |  | 103824
[참고자료] 낙하물 방지망(비계) 재료량 |  |  |  |  | (㎡당)
구분 | 규격 | 단위 | 단가 | 수량 | 금액
강관 | ø48.6㎜×2.4㎜ | m | 0 | 2.7 | 0
브라켓 |  | 개 | 0 | 0.26 | 0
철선 |  | ㎏ | 0 | 0.25 | 0
클램프 |  | 개 | 0 | 0.27 | 0
그물망 |  | ㎡ | 0 | 1.24 | 0
재료비 |  |  |  |  | 0
합 계 |  |  |  |  | 0
2-8-2 낙하물 방지망(플라잉넷) 설치 및 해체 |  |  |  |  | (일당)
구분 | 규격 | 단위 | 단가 | 시공량(㎡) | 135
|  |  |  | 수량 | 금액
공구손료 | 인력품의 3% | 식 |  | 1 | 30536.5
재료비 |  |  |  |  | 30536
비계공 |  | 인 | 281939 | 3 | 845817
보통인부 |  | 인 | 172068 | 1 | 172068
노무비 |  |  |  |  | 1017885
합 계 |  |  |  |  | 1048421
10㎡당 단가 |  |  |  |  | 77660
[참고자료] 낙하물 방지망(플라잉넷) 재료량 |  |  |  |  | (㎡당)
구분 | 규격 | 단위 | 단가 | 수량 | 금액
강관 | ø48.6㎜×2.4㎜ | m | 0 | 0.167 | 0
브라켓 |  | 개 | 0 | 0.116 | 0
사다리 | 폭 30㎝×길이 3m 기준 | ㎏ | 0 | 0.111 | 0
와이어로프 | ø6 | 개 | 0 | 0.764 | 0
클램프 |  | ㎡ | 0 | 0.127 | 0
그물망 |  | ㎡ | 0 | 1.39 | 0
재료비 |  |  |  |  | 0
합 계 |  |  |  |  | 0
2-8-3 낙하물 방지망(시스템방호) 설치 및 해체 |  |  |  |  | (일당)
구분 | 규격 | 단위 | 단가 | 시공량(㎡) | 115
|  |  |  | 수량 | 금액
공구손료 | 인력품의 2% | 식 |  | 1 | 20357.7
재료비 |  |  |  |  | 20357
비계공 |  | 인 | 281939 | 3 | 845817
보통인부 |  | 인 | 172068 | 1 | 172068
노무비 |  |  |  |  | 1017885
합 계 |  |  |  |  | 1038242
10㎡당 단가 |  |  |  |  | 90281
2-8-4 교량 방호선반 설치 및 해체 |  |  |  |  | (일당)
구분 | 규격 | 단위 | 단가 | 시공량(㎡) | 125
|  |  |  | 수량 | 금액
트럭탑재형크레인 | 5ton | hr | 9213 | 4 | 36852
고소작업차 | 5ton | hr | 9213 | 8 | 73704
공구손료 | 인력품의 3% | 식 |  | 1 | 22078.3
재료비 |  |  |  |  | 132634
비계공 |  | 인 | 281939 | 2 | 563878
보통인부 |  | 인 | 172068 | 1 | 172068
트럭탑재형크레인 | 5ton | hr | 49698 | 4 | 198792
고소작업차 | 5ton | hr | 49698 | 8 | 397584
노무비 |  |  |  |  | 1332322
트럭탑재형크레인 | 5ton | hr | 11117 | 4 | 44468
고소작업차 | 5ton | hr | 36594 | 8 | 292752
경 비 |  |  |  |  | 337220
합 계 |  |  |  |  | 1802176
10㎡당 단가 |  |  |  |  | 144174
※ 장비(크레인, 고소작업차)의 규격은 작업여건(시공높이, 시공위치 등) 및 안전율(적정하중, 작업반경 등)을 고려하여 적합한 규격을 적용한다.
2-8-5 교량 낙하물방지망 설치 및 해체 |  |  |  |  | (10㎡당)
구분 | 규격 | 단위 | 단가 | 시공량(㎡) | 180
|  |  |  | 수량 | 금액
고소작업차 | 5ton | hr | 9213 | 8 | 73704
공구손료 | 인력품의 3% | 식 |  | 1 | 22078.3
재료비 |  |  |  |  | 95782
비계공 |  | 인 | 281939 | 2 | 563878
보통인부 |  | 인 | 172068 | 1 | 172068
고소작업차 | 5ton | hr | 49698 | 8 | 397584
노무비 |  |  |  |  | 1133530
고소작업차 | 5ton | hr | 36594 | 8 | 292752
경 비 |  |  |  |  | 292752
합 계 |  |  |  |  | 1522064
10㎡당 단가 |  |  |  |  | 84559
※ 장비(고소작업차)의 규격은 작업여건(시공높이, 시공위치 등) 및 안전율(적정하중, 작업반경 등)을 고려하여 적합한 규격을 적용한다.
2-8-6 출입구 방호선반 설치 및 해체 | [6 empty] | (개소당)
구분 | 규격 | 단위 | 단가 | 보행자 출입구 |  | 차량 출입구
|  |  |  | 수량 | 금액 | 수량 | 금액
공구손료 | 인력품의 2% | 식 |  | 1 | 3157.7 | 1 | 3552.4
재료비 |  |  |  |  | 3157 |  | 3552
비계공 |  | 인 | 281939 | 0.56 | 157885.8 | 0.63 | 177621.5
노무비 |  |  |  |  | 157885 |  | 177621
합 계 |  |  |  |  | 161042 |  | 181173
2-8-7 철골 안전망 설치 및 해체 |  |  |  |  | (10㎡당)
구분 | 규격 | 단위 | 단가 | 수량 | 금액
그물망 |  | ㎡ | 0 | 12.4 | 0
보강재 |  | m | 0 | 4 | 0
결속선 | #10 | ㎏ | 0 | 0.35 | 0
재료비 |  |  |  |  | 0
비계공 |  | 인 | 281939 | 0.17 | 47929.6
보통인부 |  | 인 | 172068 | 0.05 | 8603.4
노무비 |  |  |  |  | 56533
합 계 |  |  |  |  | 56533
2-8-8 비계주위 보호망 설치 및 해체 |  |  |  |  | (10㎡당)
구분 | 규격 | 단위 | 단가 | 수량 | 금액
보호망 |  | ㎡ | 0 | 10.5 | 0
재료비 |  |  |  |  | 0
비계공 |  | 인 | 281939 | 0.1 | 28193.9
노무비 |  |  |  |  | 28193
합 계 |  |  |  |  | 28193
2-8-9 갱폼주위 보호망 설치 및 해체 |  |  |  |  | (10㎡당)
구분 | 규격 | 단위 | 단가 | 수량 | 금액
보호망 |  | ㎡ | 0 | 10.5 | 0
재료비 |  |  |  |  | 0
비계공 |  | 인 | 281939 | 0.04 | 11277.5
노무비 |  |  |  |  | 11277
합 계 |  |  |  |  | 11277
2-8-10 수직형 추락방망 설치 및 해체 | [8 empty] | (10개소당)
구분 | 규격 | 단위 | 단가 | 개구부 면적 1.0㎡이하 |  | 개구부 면적 1.0~3.0㎡이하 |  | 개구부 면적 3.0~6.0㎡이하
|  |  |  | 수량 | 금액 | 수량 | 금액 | 수량 | 금액
공구손료 | 인력품의 2% | 식 |  | 1 | 2763 | 1 | 3552.4 | 1 | 5695.1
재료비 |  |  |  |  | 2763 |  | 3552 |  | 5695
비계공 |  | 인 | 281939 | 0.49 | 138150.1 | 0.63 | 177621.5 | 1.01 | 284758.3
노무비 |  |  |  |  | 138150 |  | 177621 |  | 284758
합 계 |  |  |  |  | 140913 |  | 181173 |  | 290453
구분 | 규격 | 단위 | 단가 | 개구부 면적 6.0~9.0㎡이하 |  | 개구부 면적 9.0~12.0㎡이하
|  |  |  | 수량 | 금액 | 수량 | 금액
공구손료 | 인력품의 2% | 식 |  | 1 | 7330.4 | 1 | 9022
재료비 |  |  |  |  | 7330 |  | 9022
비계공 |  | 인 | 281939 | 1.3 | 366520.7 | 1.6 | 451102.4
노무비 |  |  |  |  | 366520 |  | 451102
합 계 |  |  |  |  | 373850 |  | 460124
2-8-11 안전난간대 설치 및 해체 | [6 empty] | (10m당)
구분 | 규격 | 단위 | 단가 | 브라켓형 2단 |  | 브라켓형 3단
|  |  |  | 수량 | 금액 | 수량 | 금액
공구손료 | 인력품의 2% | 식 |  | 1 | 3157.7 | 1 | 3496
재료비 |  |  |  |  | 3157 |  | 3496
비계공 |  | 인 | 281939 | 0.56 | 157885.8 | 0.62 | 174802.1
노무비 |  |  |  |  | 157885 |  | 174802
합 계 |  |  |  |  | 161042 |  | 178298
구분 | 규격 | 단위 | 단가 | 앵커형 2단 |  | 앵커형 3단
|  |  |  | 수량 | 금액 | 수량 | 금액
공구손료 | 인력품의 2% | 식 |  | 1 | 3608.8 | 1 | 3947.1
재료비 |  |  |  |  | 3608 |  | 3947
비계공 |  | 인 | 281939 | 0.64 | 180440.9 | 0.7 | 197357.3
노무비 |  |  |  |  | 180440 |  | 197357
합 계 |  |  |  |  | 184048 |  | 201304
2-8-12 계단난간대 설치 및 해체 | [6 empty] | (10개소당)
구분 | 규격 | 단위 | 단가 | 브라켓형 |  | 앵커형
|  |  |  | 수량 | 금액 | 수량 | 금액
공구손료 | 인력품의 2% | 식 |  | 1 | 7894.2 | 1 | 8176.2
재료비 |  |  |  |  | 7894 |  | 8176
비계공 |  | 인 | 281939 | 1.4 | 394714.6 | 1.45 | 408811.5
노무비 |  |  |  |  | 394714 |  | 408811
합 계 |  |  |  |  | 402608 |  | 416987
2-8-13 안전난간대 설치 및 해체(토목) | [6 empty] | (10m당)
구분 | 규격 | 단위 | 단가 | 2단 |  | 3단
|  |  |  | 수량 | 금액 | 수량 | 금액
공구손료 | 인력품의 2% | 식 |  | 1 | 3496 | 1 | 3777.9
재료비 |  |  |  |  | 3496 |  | 3777
비계공 |  | 인 | 281939 | 0.62 | 174802.1 | 0.67 | 188899.1
노무비 |  |  |  |  | 174802 |  | 188899
합 계 |  |  |  |  | 178298 |  | 192676
2-8-14 엘리베이터 난간틀 설치 및 해체 |  |  |  |  | (10개소당)
구분 | 규격 | 단위 | 단가 | 수량 | 금액
비계공 |  | 인 | 281939 | 0.8 | 225551.2
노무비 |  |  |  |  | 225551
합 계 |  |  |  |  | 225551
2-8-15 엘리베이터 추락방호망 설치 및 해체 |  |  |  |  | (10개소당)
구분 | 규격 | 단위 | 단가 | 수량 | 금액
공구손료 | 인력품의 2% | 식 |  | 1 | 8458.1
재료비 |  |  |  |  | 8458
비계공 |  | 인 | 281939 | 1.5 | 422908.5
노무비 |  |  |  |  | 422908
합 계 |  |  |  |  | 431366
2-8-16 개구부 수평보호덮개 설치 및 해체 | [6 empty] | (개당)
구분 | 규격 | 단위 | 단가 | 개당 면적
|  |  |  | 1.0㎡ 이하 |  | 3.0㎡ 이하
|  |  |  | 수량 | 금액 | 수량 | 금액
비계공 |  | 인 | 281939 | 0.05 | 14096.9 | 0.07 | 19735.7
노무비 |  |  |  |  | 14096 |  | 19735
합 계 |  |  |  |  | 14096 |  | 19735
2-8-17 강재거푸집 작업용 난간 설치 및 해체 |  |  |  |  | (10m당)
구분 | 규격 | 단위 | 단가 | 수량 | 금액
공구손료 | 인력품의 3% | 식 |  | 1 | 6935.6
재료비 |  |  |  |  | 6935
비계공 |  | 인 | 281939 | 0.82 | 231189.9
노무비 |  |  |  |  | 231189
합 계 |  |  |  |  | 238124
2-8-18 수평지지로프 설치 및 해체 |  |  |  |  | (m당)
구분 | 규격 | 단위 | 단가 | 수량 | 금액
비계공 |  | 인 | 281939 | 0.02 | 5638.7
노무비 |  |  |  |  | 5638
합 계 |  |  |  |  | 5638
2-9 통행안전시설
2-9-1 타워크레인 방호울타리 설치 및 해체 |  |  |  |  | (m당)
구분 | 규격 | 단위 | 단가 | 수량 | 금액
공구손료 | 인력품의 2% | 식 |  | 1 | 676.6
재료비 |  |  |  |  | 676
비계공 |  | 인 | 281939 | 0.12 | 33832.6
노무비 |  |  |  |  | 33832
합 계 |  |  |  |  | 34508
2-9-2 건설용리프트 방호선반 설치 및 해체 |  |  |  |  | (개소당)
구분 | 규격 | 단위 | 단가 | 수량 | 금액
공구손료 | 인력품의 2% | 식 |  | 1 | 6251.5
재료비 |  |  |  |  | 6251
비계공 |  | 인 | 281939 | 0.95 | 267842
보통인부 |  | 인 | 172068 | 0.26 | 44737.6
노무비 |  |  |  |  | 312579
합 계 |  |  |  |  | 318830
2-9-3 보행자 안전통로 설치 및 해체 |  |  |  |  | (통로길이 m당)
구분 | 규격 | 단위 | 단가 | 수량 | 금액
공구손료 | 인력품의 2% | 식 |  | 1 | 1127.7
재료비 |  |  |  |  | 1127
비계공 |  | 인 | 281939 | 0.2 | 56387.8
노무비 |  |  |  |  | 56387
합 계 |  |  |  |  | 57514
2-9-4 PE드럼 설치 및 해체 |  |  |  |  | (개당)
구분 | 규격 | 단위 | 단가 | 수량 | 금액
특별인부 |  | 인 | 226122 | 0.06 | 13567.3
노무비 |  |  |  |  | 13567
합 계 |  |  |  |  | 13567
2-9-5 PE가설방호벽 설치 및 해체 |  |  |  |  | (개당)
구분 | 규격 | 단위 | 단가 | 수량 | 금액
물탱크(살수차) | 1,800ℓ | hr | 16047 | 0.03 | 481.4
재료비 |  |  |  |  | 481
특별인부 |  | 인 | 226122 | 0.09 | 20350.9
물탱크(살수차) | 1,800ℓ | hr | 49698 | 0.03 | 1490.9
노무비 |  |  |  |  | 21841
물탱크(살수차) | 1,800ℓ | hr | 7425 | 0.03 | 222.7
경 비 |  |  |  |  | 222
합 계 |  |  |  |  | 22544
2-9-6 PC가설방호벽 설치 및 해체 |  |  |  |  | (개당)
구분 | 규격 | 단위 | 단가 | 수량 | 금액
트럭탑재형크레인 | 5ton | hr | 9213 | 0.21 | 1934.7
재료비 |  |  |  |  | 1934
특별인부 |  | 인 | 226122 | 0.12 | 27134.6
트럭탑재형크레인 | 5ton | hr | 49698 | 0.21 | 10436.5
노무비 |  |  |  |  | 37571
트럭탑재형크레인 | 5ton | hr | 11117 | 0.21 | 2334.5
경 비 |  |  |  |  | 2334
합 계 |  |  |  |  | 41839
2-9-7 가설휀스(H-Beam기초) 설치 및 해체 |  |  |  |  | (m당)
구분 | 규격 | 단위 | 단가 | 수량 | 금액
트럭탑재형크레인 | 5ton | hr | 9213 | 0.02 | 184.2
재료비 |  |  |  |  | 184
특별인부 |  | 인 | 226122 | 0.01 | 2261.2
트럭탑재형크레인 | 5ton | hr | 49698 | 0.02 | 993.9
노무비 |  |  |  |  | 3255
트럭탑재형크레인 | 5ton | hr | 11117 | 0.02 | 222.3
경 비 |  |  |  |  | 222
합 계 |  |  |  |  | 3661
2-9-8 PE가설휀스 설치 및 해체 |  |  |  |  | (개당)
구분 | 규격 | 단위 | 단가 | 수량 | 금액
특별인부 |  | 인 | 226122 | 0.02 | 4522.4
노무비 |  |  |  |  | 4522
합 계 |  |  |  |  | 4522
2-9-9 가림막 가설휀스 설치 및 해체 |  |  |  |  | (개당)
구분 | 규격 | 단위 | 단가 | 수량 | 금액
특별인부 |  | 인 | 226122 | 0.04 | 9044.8
노무비 |  |  |  |  | 9044
합 계 |  |  |  |  | 9044
2-9-10 점멸등 설치 및 해체 |  |  |  |  | (개당)
구분 | 규격 | 단위 | 단가 | 수량 | 금액
특별인부 |  | 인 | 226122 | 0.01 | 2261.2
노무비 |  |  |  |  | 2261
합 계 |  |  |  |  | 2261
2-9-11 유도등 설치 및 해체 |  |  |  |  | (m당)
구분 | 규격 | 단위 | 단가 | 수량 | 금액
특별인부 |  | 인 | 226122 | 0.01 | 2261.2
노무비 |  |  |  |  | 2261
합 계 |  |  |  |  | 2261
2-9-12 사각지대 충돌방지장치 설치 및 해체 |  |  |  |  | (개당)
구분 | 규격 | 단위 | 단가 | 수량 | 금액
공구손료 | 인력품의 1% | 식 |  | 1 | 1303.1
재료비 |  |  |  |  | 1303
중급기술자 |  | 인 | 295138 | 0.25 | 73784.5
특별인부 |  | 인 | 226122 | 0.25 | 56530.5
노무비 |  |  |  |  | 130315
합 계 |  |  |  |  | 131618
2-10 피해방지시설
2-10-1 비계주위 보호막 설치 및 해체 |  |  |  |  | (10㎡당)
구분 | 규격 | 단위 | 단가 | 수량 | 금액
보호망 |  | ㎡ | 0 | 10.5 | 0
재료비 |  |  |  |  | 0
비계공 |  | 인 | 281939 | 0.2 | 56387.8
노무비 |  |  |  |  | 56387
합 계 |  |  |  |  | 56387
2-10-2 방진망 설치 및 해체 |  |  |  |  | (10㎡당)
구분 | 규격 | 단위 | 단가 | 수량 | 금액
방진망 |  | ㎡ | 0 | 10.6 | 0
철선 |  | ㎏ | 0 | 1.15 | 0
재료비 |  |  |  |  | 0
비계공 |  | 인 | 281939 | 0.16 | 45110.2
노무비 |  |  |  |  | 45110
합 계 |  |  |  |  | 45110
2-10-3 터널방음문 설치 및 해체 | [6 empty] | (개소당)
구분 | 규격 | 단위 | 단가 | 설치 |  | 해체
|  |  |  | 수량 | 금액 | 수량 | 금액
크레인(타이어) | 50ton | hr | 23635 | 8 | 189080 | 5.6 | 132356
크레인(타이어) | 10ton | hr | 7951 | 8 | 63608 | 5.6 | 44525.6
공구손료 | 인력품의 2% | 식 |  | 1 | 23751.2 | 1 | 15644.4
재료비 |  |  |  |  | 276439 |  | 192526
철공 |  | 인 | 239808 | 2.81 | 673860.4 | 2.53 | 606714.2
용접공 |  | 인 | 282536 | 1.13 | 319265.6 | 0 | 0
보통인부 |  | 인 | 172068 | 1.13 | 194436.8 | 1.02 | 175509.3
크레인(타이어) | 50ton | hr | 58925 | 8 | 471400 | 5.6 | 329980
크레인(타이어) | 10ton | hr | 58925 | 8 | 471400 | 5.6 | 329980
노무비 |  |  |  |  | 2130362 |  | 1442183
크레인(타이어) | 50ton | hr | 90444 | 8 | 723552 | 5.6 | 506486.4
크레인(타이어) | 10ton | hr | 31344 | 8 | 250752 | 5.6 | 175526.4
경 비 |  |  |  |  | 974304 |  | 682012
합 계 |  |  |  |  | 3381105 |  | 2316721
2-10-4 박스형 간이흙막이 설치 및 해체 | [6 empty] | (개당)
구분 | 규격 | 단위 | 단가 | 설치깊이
|  |  |  | H=3.0m 이하 |  | 4.0m 이하
|  |  |  | 수량 | 금액 | 수량 | 금액
크레인(타이어) | 10ton | hr | 7951 | 0.26 | 2067.2 | 0.44 | 3498.4
재료비 |  |  |  |  | 2067 |  | 3498
특별인부 |  | 인 | 226122 | 0.17 | 38440.7 | 0.24 | 54269.2
보통인부 |  | 인 | 172068 | 0.06 | 10324 | 0.09 | 15486.1
크레인(타이어) | 10ton | hr | 58925 | 0.26 | 15320.5 | 0.44 | 25927
노무비 |  |  |  |  | 64085 |  | 95682
크레인(타이어) | 10ton | hr | 31344 | 0.26 | 8149.4 | 0.44 | 13791.3
경 비 |  |  |  |  | 8149 |  | 13791
합 계 |  |  |  |  | 74301 |  | 112971
2-10-5 조립식 간이흙막이 설치 및 해체 | [10 empty] | (m당)
구분 | 규격 | 단위 | 단가 | 설치깊이
|  |  |  | H=3.0m 이하 |  | H=4.0m 이하 |  | H=5.0m 이하 |  | H=6.0m 이하
|  |  |  | 수량 | 금액 | 수량 | 금액 | 수량 | 금액 | 수량 | 금액
크레인(타이어) | 10ton | hr | 7951 | 0.46 | 3657.4 | 0.9 | 7155.9 | 1.48 | 11767.4 | 2.2 | 17492.2
재료비 |  |  |  |  | 3657 |  | 7155 |  | 11767 |  | 17492
특별인부 |  | 인 | 226122 | 0.19 | 42963.1 | 0.28 | 63314.1 | 0.4 | 90448.8 | 0.57 | 128889.5
보통인부 |  | 인 | 172068 | 0.07 | 12044.7 | 0.1 | 17206.8 | 0.15 | 25810.2 | 0.22 | 37854.9
크레인(타이어) | 10ton | hr | 58925 | 0.46 | 27105.5 | 0.9 | 53032.5 | 1.48 | 87209 | 2.2 | 129635
노무비 |  |  |  |  | 82113 |  | 133553 |  | 203468 |  | 296379
크레인(타이어) | 10ton | hr | 31344 | 0.46 | 14418.2 | 0.9 | 28209.6 | 1.48 | 46389.1 | 2.2 | 68956.8
경 비 |  |  |  |  | 14418 |  | 28209 |  | 46389 |  | 68956
합 계 |  |  |  |  | 100188 |  | 168917 |  | 261624 |  | 382827
2-10-6 비탈면 보양 |  |  |  |  | (㎡당)
구분 | 규격 | 단위 | 단가 | 수량 | 금액
특별인부 |  | 인 | 226122 | 0.02 | 4522.4
보통인부 |  | 인 | 172068 | 0.01 | 1720.6
노무비 |  |  |  |  | 6243
합 계 |  |  |  |  | 6243
2-10-7 암파쇄 방호시설 설치 및 해체 | [6 empty] | (일당)
구분 | 규격 | 단위 | 단가 | 설치높이 5.0m이하
|  |  |  | 설치 |  | 해체
|  |  |  | 시공량(m) | 13 | 시공량(m) | 31
|  |  |  | 수량 | 금액 | 수량 | 금액
크레인(타이어) | 10ton | hr | 7951 | 8 | 63608 | 8 | 63608
공구손료 | 인력품의 3% | 식 |  | 1 | 27899.7 | 1 | 27899.7
재료비 |  |  |  |  | 91507 |  | 91507
철골공 |  | 인 | 252641 | 3 | 757923 | 3 | 757923
보통인부 |  | 인 | 172068 | 1 | 172068 | 1 | 172068
크레인(타이어) | 10ton | hr | 58925 | 8 | 471400 | 8 | 471400
노무비 |  |  |  |  | 1401391 |  | 1401391
크레인(타이어) | 10ton | hr | 31344 | 8 | 250752 | 8 | 250752
경 비 |  |  |  |  | 250752 |  | 250752
합 계 |  |  |  |  | 1743650 |  | 1743650
m당 단가 |  |  |  |  | 134126 |  | 56246
구분 | 규격 | 단위 | 단가 | 설치높이 7.0m이하
|  |  |  | 설치 |  | 해체
|  |  |  | 시공량(m) | 12 | 시공량(m) | 29
|  |  |  | 수량 | 금액 | 수량 | 금액
크레인(타이어) | 10ton | hr | 7951 | 8 | 63608 | 8 | 63608
공구손료 | 인력품의 3% | 식 |  | 1 | 27899.7 | 1 | 27899.7
재료비 |  |  |  |  | 91507 |  | 91507
철골공 |  | 인 | 252641 | 3 | 757923 | 3 | 757923
보통인부 |  | 인 | 172068 | 1 | 172068 | 1 | 172068
크레인(타이어) | 10ton | hr | 58925 | 8 | 471400 | 8 | 471400
노무비 |  |  |  |  | 1401391 |  | 1401391
크레인(타이어) | 10ton | hr | 31344 | 8 | 250752 | 8 | 250752
경 비 |  |  |  |  | 250752 |  | 250752
합 계 |  |  |  |  | 1743650 |  | 1743650
m당 단가 |  |  |  |  | 145304 |  | 60125
구분 | 규격 | 단위 | 단가 | 설치높이 9.0m이하
|  |  |  | 설치 |  | 해체
|  |  |  | 시공량(m) | 10 | 시공량(m) | 25
|  |  |  | 수량 | 금액 | 수량 | 금액
크레인(타이어) | 10ton | hr | 7951 | 8 | 63608 | 8 | 63608
공구손료 | 인력품의 3% | 식 |  | 1 | 27899.7 | 1 | 27899.7
재료비 |  |  |  |  | 91507 |  | 91507
철골공 |  | 인 | 252641 | 3 | 757923 | 3 | 757923
보통인부 |  | 인 | 172068 | 1 | 172068 | 1 | 172068
크레인(타이어) | 10ton | hr | 58925 | 8 | 471400 | 8 | 471400
노무비 |  |  |  |  | 1401391 |  | 1401391
크레인(타이어) | 10ton | hr | 31344 | 8 | 250752 | 8 | 250752
경 비 |  |  |  |  | 250752 |  | 250752
합 계 |  |  |  |  | 1743650 |  | 1743650
m당 단가 |  |  |  |  | 174365 |  | 69746
※ 장비(크레인)의 규격은 작업여건(시공높이, 시공위치 등) 및 안전율(적정하중, 작업반경 등)을 고려하여 적합한 규격을 적용한다.
2-11 현장관리
2-11-1 건축물보양 |  |  |  |  | (보양면적 ㎡당)
구분 | 규격 | 단위 | 단가 | 부직포 깔기
|  |  |  | 수량 | 금액
부직포 |  | ㎡ | 0 | 1.1 | 0
재료비 |  |  |  |  | 0
보통인부 |  | 인 | 172068 | 0.003 | 516.2
노무비 |  |  |  |  | 516
합 계 |  |  |  |  | 516
구분 | 규격 | 단위 | 단가 | 보양지 붙이기
|  |  |  | 수량 | 금액
하드롱지 |  | ㎡ | 0 | 1.2 | 0
풀 |  | ㎏ | 0 | 0.06 | 0
재료비 |  |  |  |  | 0
보통인부 |  | 인 | 172068 | 0.01 | 1720.6
노무비 |  |  |  |  | 1720
합 계 |  |  |  |  | 1720
구분 | 규격 | 단위 | 단가 | 목재 붙이기
|  |  |  | 수량 | 금액
목재 |  | ㎥ | 0 | 0.007 | 0
못 |  | ㎏ | 0 | 0.02 | 0
재료비 |  |  |  |  | 0
건축목공 |  | 인 | 277642 | 0.03 | 8329.2
노무비 |  |  |  |  | 8329
합 계 |  |  |  |  | 8329
2-11-2 건축물 현장정리 | [6 empty] | (연면적 ㎡당)
구분 | 규격 | 단위 | 단가 | 철근콘크리트조· 철골·철근콘크리트조 |  | 목조·철골조·조적조
|  |  |  | 수량 | 금액 | 수량 | 금액
보통인부 |  | 인 | 172068 | 0.13 | 22368.8 | 0.05 | 8603.4
노무비 |  |  |  |  | 22368 |  | 8603
합 계 |  |  |  |  | 22368 |  | 8603
2-11-3 준공청소 |  |  |  |  | (연면적 ㎡당)
구분 | 규격 | 단위 | 단가 | 수량 | 금액
보통인부 |  | 인 | 172068 | 0.02 | 3441.3
노무비 |  |  |  |  | 3441
합 계 |  |  |  |  | 3441
2-11-4 입주청소 |  |  |  |  | (바닥면적 ㎡당)
구분 | 규격 | 단위 | 단가 | 수량 | 금액
보통인부 |  | 인 | 172068 | 0.03 | 5162
노무비 |  |  |  |  | 5162
합 계 |  |  |  |  | 5162
2-11-5 비산먼지 발생 억제를 위한 살수 |  |  |  |  | (100㎡당)
구분 | 규격 | 단위 | 단가 | 수량 | 금액
물탱크(살수차) | 16,000ℓ | hr | 25246 | 0.008 | 201.9
재료비 |  |  |  |  | 201
물탱크(살수차) | 16,000ℓ | hr | 49698 | 0.008 | 397.5
노무비 |  |  |  |  | 397
물탱크(살수차) | 16,000ℓ | hr | 19154 | 0.008 | 153.2
경 비 |  |  |  |  | 153
합 계 |  |  |  |  | 751
2-11-6 자동세륜기 설치 및 해체 | [6 empty] | (회당)
구분 | 규격 | 단위 | 단가 | 설치 |  | 해체
|  |  |  | 수량 | 금액 | 수량 | 금액
크레인(타이어) | 10ton | hr | 7951 | 2.6 | 20672.6 | 3.3 | 26238.3
공구손료 | 인력품의 2% | 식 |  | 1 | 7190.6 | 1 | 11034.7
재료비 |  |  |  |  | 27863 |  | 37273
특별인부 |  | 인 | 226122 | 1.59 | 359533.9 | 2.44 | 551737.6
크레인(타이어) | 10ton | hr | 58925 | 2.6 | 153205 | 3.3 | 194452.5
노무비 |  |  |  |  | 512738 |  | 746190
크레인(타이어) | 10ton | hr | 31344 | 2.6 | 81494.4 | 3.3 | 103435.2
경 비 |  |  |  |  | 81494 |  | 103435
합 계 |  |  |  |  | 622095 |  | 886898
2-11-7 슬러지 제거 |  |  |  |  | (회당)
구분 | 규격 | 단위 | 단가 | 수량 | 금액
굴착기(무한궤도) | 0.2㎥ | hr | 9107 | 1 | 9107
공구손료 | 인력품의 7% | 식 |  | 1 | 9971.9
재료비 |  |  |  |  | 19078
특별인부 |  | 인 | 226122 | 0.63 | 142456.8
굴착기(무한궤도) | 0.2㎥ | hr | 58925 | 1 | 58925
노무비 |  |  |  |  | 201381
굴착기(무한궤도) | 0.2㎥ | hr | 13873 | 1 | 13873
경 비 |  |  |  |  | 13873
합 계 |  |  |  |  | 234332
2-11-8 지능형 CCTV 설치 및 해체 | [6 empty] | (개당)
구분 | 규격 | 단위 | 단가 | 지상 또는 건물 설치 |  | 타워크레인 설치
|  |  |  | 수량 | 금액 | 수량 | 금액
공구손료 | 인력품의 1% | 식 |  | 1 | 2820.6 | 1 | 6313.7
재료비 |  |  |  |  | 2820 |  | 6313
S/W시험사 | 설치 | 인 | 446358 | 0.2 | 89271.6 | 0.5 | 223179
중급기술자 | 설치, 해체 | 인 | 295138 | 0.5 | 147569 | 1 | 295138
특별인부 | 설치 | 인 | 226122 | 0.2 | 45224.4 | 0.5 | 113061
노무비 |  |  |  |  | 282065 |  | 631378
합 계 |  |  |  |  | 284885 |  | 637691
2-11-9 지능형 출입관리 설치 및 해체 |  |  |  |  | (개당)
구분 | 규격 | 단위 | 단가 | 수량 | 금액
공구손료 | 인력품의 1% | 식 |  | 1 | 12627.5
재료비 |  |  |  |  | 12627
S/W시험사 | 설치 | 인 | 446358 | 1 | 446358
중급기술자 | 설치, 해체 | 인 | 295138 | 2 | 590276
특별인부 | 설치 | 인 | 226122 | 1 | 226122
노무비 |  |  |  |  | 1262756
합 계 |  |  |  |  | 1275383
2-12 공통장비
2-12-1 건설용리프트 설치 및 해체 |  |  |  |  | (대당)
구분 | 규격 | 단위 | 단가 | 수량 | 금액
지게차 | 5ton | hr | 11755 | 1.95 | 22922.2
공구손료 | 인력품의 3% | 식 |  | 1 | 31244.3
재료비 |  |  |  |  | 54166
기계설비공 |  | 인 | 241698 | 1.31 | 316624.3
비계공 |  | 인 | 281939 | 2.04 | 575155.5
보통인부 |  | 인 | 172068 | 0.87 | 149699.1
지게차 | 5ton | hr | 58925 | 1.95 | 114903.7
노무비 |  |  |  |  | 1156382
지게차 | 5ton | hr | 7157 | 1.95 | 13956.1
경 비 |  |  |  |  | 13956
합 계 |  |  |  |  | 1224504
2-12-2 마스트 설치 및 해체 |  |  |  |  | (층당)
구분 | 규격 | 단위 | 단가 | 수량 | 금액
공구손료 | 인력품의 3% | 식 |  | 1 | 8160.2
재료비 |  |  |  |  | 8160
비계공 |  | 인 | 281939 | 0.8 | 225551.2
보통인부 |  | 인 | 172068 | 0.27 | 46458.3
노무비 |  |  |  |  | 272009
합 계 |  |  |  |  | 280169
2-10-3 축중계 설치 및 해체 |  |  |  |  | (회당)
구분 | 규격 | 단위 | 단가 | 수량 | 금액
특별인부 |  | 인 | 226122 | 0.051 | 11532.2
노무비 |  |  |  |  | 11532
합 계 |  |  |  |  | 11532