## 철근콘크리트공사(상반기)
제6장 철근콘크리트공사
6-1 콘크리트
6-1-1 레디믹스트콘크리트 타설 | [6 empty] | (일당)
구분 | 규격 | 단위 | 단가 | 인력운반타설
|  |  |  | 무근구조물 |  | 철근구조물
|  |  |  | 시공량(㎥) | 23 | 시공량(㎥) | 20
|  |  |  | 수량 | 금액 | 수량 | 금액
콘크리트공 |  | 인 | 273540 | 3 | 820620 | 3 | 820620
보통인부 |  | 인 | 172068 | 3 | 516204 | 3 | 516204
노무비 |  |  |  |  | 1336824 |  | 1336824
합 계 |  |  |  |  | 1336824 |  | 1336824
㎥당 단가 |  |  |  |  | 58122 |  | 66841
구분 | 규격 | 단위 | 단가 | 장비사용타설
|  |  |  | 무근구조물 |  | 철근구조물
|  |  |  | 시공량(㎥) | 63 | 시공량(㎥) | 55
|  |  |  | 수량 | 금액 | 수량 | 금액
굴착기(무한궤도) | 0.7㎥ | hr | 21305 | 8 | 170440 | 8 | 170440
공구손료 | 인력품의 2% | 식 |  | 1 | 19853.7 | 1 | 19853.7
재료비 |  |  |  |  | 190293 |  | 190293
콘크리트공 |  | 인 | 273540 | 3 | 820620 | 3 | 820620
보통인부 |  | 인 | 172068 | 1 | 172068 | 1 | 172068
굴착기(무한궤도) | 0.7㎥ | hr | 58925 | 8 | 471400 | 8 | 471400
노무비 |  |  |  |  | 1464088 |  | 1464088
굴착기(무한궤도) | 0.7㎥ | hr | 24554 | 8 | 196432 | 8 | 196432
경 비 |  |  |  |  | 196432 |  | 196432
합 계 |  |  |  |  | 1850813 |  | 1850813
㎥당 단가 |  |  |  |  | 29377 |  | 33651
6-1-2 현장비빔타설 | [8 empty] | (㎥당)
구분 | 규격 | 단위 | 단가 | 기계비빔타설
|  |  |  | 무근구조물 |  | 철근구조물 |  | 소형구조물
|  |  |  | 수량 | 금액 | 수량 | 금액 | 수량 | 금액
콘크리트공 |  | 인 | 273540 | 0.15 | 41031 | 0.17 | 46501.8 | 0.24 | 65649.6
보통인부 |  | 인 | 172068 | 0.46 | 79151.2 | 0.68 | 117006.2 | 0.94 | 161743.9
노무비 |  |  |  |  | 120182 |  | 163508 |  | 227393
합 계 |  |  |  |  | 120182 |  | 163508 |  | 227393
구분 | 규격 | 단위 | 단가 | 인력비빔타설
|  |  |  | 무근구조물 |  | 철근구조물 |  | 소형구조물
|  |  |  | 수량 | 금액 | 수량 | 금액 | 수량 | 금액
콘크리트공 |  | 인 | 273540 | 0.85 | 232509 | 0.87 | 237979.8 | 1.29 | 352866.6
보통인부 |  | 인 | 172068 | 0.82 | 141095.7 | 0.99 | 170347.3 | 1.36 | 234012.4
노무비 |  |  |  |  | 373604 |  | 408327 |  | 586879
합 계 |  |  |  |  | 373604 |  | 408327 |  | 586879
6-1-3 표면 마무리 |  |  |  |  | (100㎡당)
구분 | 규격 | 단위 | 단가 | 수량 | 금액
미장공 |  | 인 | 277276 | 0.34 | 94273.8
노무비 |  |  |  |  | 94273
합 계 |  |  |  |  | 94273
[참고]용적 배합 콘크리트 | [8 empty] | (㎥당)
구분 | 규격 | 단위 | 단가 | 1:2:4 |  | 1:3:6 |  | 1:4:8
|  |  |  | 수량 | 금액 | 수량 | 금액 | 수량 | 금액
시멘트 |  | ㎏ | 188 | 320 | 60160 | 220 | 41360 | 170 | 31960
모래 |  | ㎥ | 37000 | 0.45 | 16650 | 0.47 | 17390 | 0.48 | 17760
자갈 | 25㎜ | ㎥ | 39000 | 0.9 | 35100 | 0.94 | 36660 | 0.96 | 37440
재료비 |  |  |  |  | 111910 |  | 95410 |  | 87160
콘크리트공 |  | 인 | 273540 | 0.9 | 246186 | 0.9 | 246186 | 0.9 | 246186
보통인부 |  | 인 | 172068 | 1 | 172068 | 0.9 | 154861.2 | 0.7 | 120447.6
노무비 |  |  |  |  | 418254 |  | 401047 |  | 366633
합 계 |  |  |  |  | 530164 |  | 496457 |  | 453793
6-1-4 콘크리트 펌프차 타설
2. 인력편성 | [6 empty] | (일당)
구분 | 규격 | 단위 | 단가 | 작업조
|  |  |  | 무근콘크리트 |  | 철근콘크리트
|  |  |  | 수량 | 금액 | 수량 | 금액
콘크리트펌프차 | 80㎥/hr | hr | 35159 | 8 | 281272 | 8 | 281272
공구손료 | 인력품의 5% | 식 |  | 1 | 74730 | 1 | 88407
재료비 |  |  |  |  | 356002 |  | 369679
콘크리트공 | 타설/진동기/면정리 | 인 | 273540 | 3 | 820620 | 4 | 1094160
특별인부 | 배관타설 : 1인 추가 | 인 | 226122 | 1 | 226122 | 1 | 226122
형틀목공 | 거푸집 및 동바리 작업 | 인 | 275790 | 1 | 275790 | 1 | 275790
보통인부 | 현장정리/보조 | 인 | 172068 | 1 | 172068 | 1 | 172068
콘크리트펌프차 | 80㎥/hr | hr | 58925 | 8 | 471400 | 8 | 471400
노무비 |  |  |  |  | 1966000 |  | 2239540
콘크리트펌프차 | 80㎥/hr | hr | 72600 | 8 | 580800 | 8 | 580800
경 비 |  |  |  |  | 580800 |  | 580800
합 계 |  |  |  |  | 2902802 |  | 3190019
3. 일일작업량 | [6 empty] | (㎥당)
구분 | 규격 | 단위 | 단가 | 슬럼프(8~12㎝), 기준 시공량(㎥)
|  |  |  | 무근구조물 |  | 철근구조물
|  |  |  | 시공량(㎥) | 130 | 시공량(㎥) | 125
|  |  |  | 수량 | 금액 | 수량 | 금액
㎥당 단가 |  |  |  |  | 22329 |  | 25520
구분 | 규격 | 단위 | 단가 | 슬럼프(15㎝), 기준 시공량(㎥)
|  |  |  | 무근구조물 |  | 철근구조물
|  |  |  | 시공량(㎥) | 135 | 시공량(㎥) | 130
|  |  |  | 수량 | 금액 | 수량 | 금액
㎥당 단가 |  |  |  |  | 21502 |  | 24538
구분 | 규격 | 단위 | 단가 | 슬럼프(18㎝이상), 기준 시공량(㎥)
|  |  |  | 무근구조물 |  | 철근구조물
|  |  |  | 시공량(㎥) | 145 | 시공량(㎥) | 140
|  |  |  | 수량 | 금액 | 수량 | 금액
㎥당 단가 |  |  |  |  | 20019 |  | 22785
4. 압송관 설치 및 철거 | [6 empty] | (일당)
구분 | 규격 | 단위 | 단가 | 설치 |  | 철거
|  |  |  | 시공량(m) | 220 | 시공량(m) | 330
|  |  |  | 수량 | 금액 | 수량 | 금액
비계공 |  | 인 | 281939 | 2 | 563878 | 2 | 563878
노무비 |  |  |  |  | 563878 |  | 563878
합 계 |  |  |  |  | 563878 |  | 563878
m당 단가 |  |  |  |  | 2563 |  | 1708
6-1-5 에폭시(Epoxy) 콘크리트 접착제 바르기 | [6 empty] | (㎡당)
구분 | 규격 | 단위 | 단가 | 신구-콘크리트접착제 |  | 콘크리트 및 고무 기타 접착제바르기
|  |  |  | 수량 | 금액 | 수량 | 금액
Epoxy신구-콘크리트접착제 |  | ㎏ | 0 | 1.2 | 0 | 0 | 0
Epoxy-콘크리트고무접착제 |  | ㎏ | 0 | 0 | 0 | 1.2 | 0
시너 |  | ℓ | 0 | 0.2 | 0 | 0.2 | 0
공구손료 | 인력품의 2% | 식 |  | 1 | 631.2 | 1 | 631.2
재료비 |  |  |  |  | 631 |  | 631
도장공 |  | 인 | 263017 | 0.12 | 31562 | 0.12 | 31562
노무비 |  |  |  |  | 31562 |  | 31562
합 계 |  |  |  |  | 32193 |  | 32193
6-1-6 콘크리트 치핑 |  |  |  |  | (㎡당)
구분 | 규격 | 단위 | 단가 | 수량 | 금액
공구손료 | 인력품의 8% | 식 |  | 1 | 2446
재료비 |  |  |  |  | 2446
특별인부 |  | 인 | 226122 | 0.12 | 27134.6
보통인부 |  | 인 | 172068 | 0.02 | 3441.3
노무비 |  |  |  |  | 30575
합 계 |  |  |  |  | 33021
6-1-7 콘크리트 현장양생공시체 제작 |  |  |  |  | (조당)
구분 | 규격 | 단위 | 단가 | 수량 | 금액
중급품질관리기술인 |  | 인 | 192523 | 0.013 | 2502.7
보통인부 |  | 인 | 172068 | 0.013 | 2236.8
노무비 |  |  |  |  | 4739
합 계 |  |  |  |  | 4739
6-2 철근
6-2-2 현장가공 | [8 empty] | (일당)
구분 | 규격 | 단위 | 단가 | Type-Ⅰ |  | Type-Ⅱ |  | Type-Ⅲ
|  |  |  | 시공량(ton) | 4.5 | 시공량(ton) | 4 | 시공량(ton) | 3.5
|  |  |  | 수량 | 금액 | 수량 | 금액 | 수량 | 금액
공구손료 | 인력품의 9% | 식 |  | 1 | 87896.6 | 1 | 87896.6 | 1 | 87896.6
재료비 |  |  |  |  | 87896 |  | 87896 |  | 87896
철근공 |  | 인 | 268187 | 3 | 804561 | 3 | 804561 | 3 | 804561
보통인부 |  | 인 | 172068 | 1 | 172068 | 1 | 172068 | 1 | 172068
노무비 |  |  |  |  | 976629 |  | 976629 |  | 976629
합 계 |  |  |  |  | 1064525 |  | 1064525 |  | 1064525
ton당 단가 |  |  |  |  | 236561 |  | 266131 |  | 304150
6-2-3 현장조립 | [6 empty] | (일당)
구분 | 규격 | 단위 | 단가 | 토목 Type-Ⅰ-1 |  | 토목 Type-Ⅰ-2
|  |  |  | 시공량(ton) | 3.4 | 시공량(ton) | 2.2
|  |  |  | 수량 | 금액 | 수량 | 금액
공구손료 | 인력품의 2% | 식 |  | 1 | 39065.1 | 1 | 24896.3
재료비 |  |  |  |  | 39065 |  | 24896
철근공 |  | 인 | 268187 | 6 | 1609122 | 4 | 1072748
보통인부 |  | 인 | 172068 | 2 | 344136 | 1 | 172068
노무비 |  |  |  |  | 1953258 |  | 1244816
합 계 |  |  |  |  | 1992323 |  | 1269712
ton당 단가 |  |  |  |  | 585977 |  | 577141
구분 | 규격 | 단위 | 단가 | 토목 Type-Ⅱ-2 |  | 토목 Type-Ⅱ-2 |  | 토목 Type-Ⅲ
|  |  |  | 시공량(ton) | 2.6 | 시공량(ton) | 1.1 | 시공량(ton) | 2.4
|  |  |  | 수량 | 금액 | 수량 | 금액 | 수량 | 금액
공구손료 | 인력품의 2% | 식 |  | 1 | 33701.4 | 1 | 14168.8 | 1 | 33701.4
재료비 |  |  |  |  | 33701 |  | 14168 |  | 33701
철근공 |  | 인 | 268187 | 5 | 1340935 | 2 | 536374 | 5 | 1340935
보통인부 |  | 인 | 172068 | 2 | 344136 | 1 | 172068 | 2 | 344136
노무비 |  |  |  |  | 1685071 |  | 708442 |  | 1685071
합 계 |  |  |  |  | 1718772 |  | 722610 |  | 1718772
ton당 단가 |  |  |  |  | 661066 |  | 656918 |  | 716155
구분 | 규격 | 단위 | 단가 | 건축 Type-Ⅰ |  | 건축 Type-Ⅱ
|  |  |  | 시공량(ton) | 3.4 | 시공량(ton) | 3
|  |  |  | 수량 | 금액 | 수량 | 금액
공구손료 | 인력품의 2% | 식 |  | 1 | 39065.1 | 1 | 39065.1
재료비 |  |  |  |  | 39065 |  | 39065
철근공 |  | 인 | 268187 | 6 | 1609122 | 6 | 1609122
보통인부 |  | 인 | 172068 | 2 | 344136 | 2 | 344136
노무비 |  |  |  |  | 1953258 |  | 1953258
합 계 |  |  |  |  | 1992323 |  | 1992323
ton당 단가 |  |  |  |  | 585977 |  | 664107
[주] 간격재, 결속선 등 소모재료 재료비는 별도 계상하며, 결속선의 표준 사용량은 다음을 참고한다. | [5 empty] | (ton당)
구분 | Type-Ⅰ |  | Type-Ⅱ |  | Type-Ⅲ
사용량(kg) | 6.5 |  | 8 |  | 9.5
6-2-4 공장가공 | [8 empty] | (ton당)
구분 | 규격 | 단위 | 단가 | Type-Ⅰ |  | Type-Ⅱ |  | Type-Ⅲ
|  |  |  | 수량 | 금액 | 수량 | 금액 | 수량 | 금액
철근공 |  | 인 | 268187 | 0.23 | 61683 | 0.3 | 80456.1 | 0.38 | 101911
보통인부 |  | 인 | 172068 | 0.03 | 5162 | 0.04 | 6882.7 | 0.06 | 10324
노무비 |  |  |  |  | 66845 |  | 87338 |  | 112235
합 계 |  |  |  |  | 66845 |  | 87338 |  | 112235
6-2-5 철근의 기계적 이음 |  |  |  |  | (개소당)
구분 | 규격 | 단위 | 단가 | 수량 | 금액
아세틸렌 |  | ℓ | 0 | 133 | 0
산소 |  | ℓ | 0 | 744 | 0
재료비 |  |  |  |  | 0
용접공 |  | 인 | 282536 | 0.06 | 16952.1
연마공 |  | 인 | 211636 | 0.15 | 31745.4
절단공 | (철근공) | 인 | 268187 | 0.09 | 24136.8
조력공 |  | 인 | 179028 | 0.11 | 19693
노무비 |  |  |  |  | 92527
합 계 |  |  |  |  | 92527
6-2-6 GFRP 보강근 현장조립 |  |  |  |  | (일당)
구분 | 규격 | 단위 | 단가 | 시공량(m) | 2500
|  |  |  | 수량 | 금액
공구손료 | 인력품의 2% | 식 |  | 1 | 39065.1
재료비 |  |  |  |  | 39065
철근공 |  | 인 | 268187 | 6 | 1609122
보통인부 |  | 인 | 172068 | 2 | 344136
노무비 |  |  |  |  | 1953258
합 계 |  |  |  |  | 1992323
m당 단가 |  |  |  |  | 796
※ 현장여건(고소작업, 철근 적재공간 협소 등)에 따라 상시적인 크레인을 활용한 시공이 필요한 경우 해당 장비를 작업조에 추가하여 계상하고, 시공량은 감하지 않는다.
6-3 거푸집
6-3-1 합판거푸집 설치 및 해체
2. 자재수량 | [8 empty] | (㎡당)
구분 | 규격 | 단위 | 단가 | 1회 |  | 2회 |  | 3회
|  |  |  | 수량 | 금액 | 수량 | 금액 | 수량 | 금액
합판 |  | ㎡ | 0 | 1.03 | 0 | 55% | 0 | 44.3% | 0
각재 |  | ㎡ | 0 | 0.038 | 0 | 55% | 0 | 44.3% | 0
소모자재(박리재 등) | 주자재비의 % | 식 |  | 4 | 0 | 7 | 0 | 8 | 0
재료비 |  |  |  |  | 0 |  | 0 |  | 0
합 계 |  |  |  |  | 0 |  | 0 |  | 0
구분 | 규격 | 단위 | 단가 | 4회 |  | 5회 |  | 6회
|  |  |  | 수량 | 금액 | 수량 | 금액 | 수량 | 금액
합판 |  | ㎡ | 0 | 38% | 0 | 35% | 0 | 32.7% | 0
각재 |  | ㎡ | 0 | 38% | 0 | 35% | 0 | 32.7% | 0
소모자재(박리재 등) | 주자재비의 % | 식 |  | 9 | 0 | 10 | 0 | 11 | 0
재료비 |  |  |  |  | 0 |  | 0 |  | 0
합 계 |  |  |  |  | 0 |  | 0 |  | 0
3. 설치 및 해체 | [8 empty] | (일당)
구분 | 규격 | 단위 | 단가 | 제물치장 |  | 매우복잡 |  | 복 잡
|  |  |  | 시공량(㎡) | 20 | 시공량(㎡) | 25 | 시공량(㎡) | 30
|  |  |  | 수량 | 금액 | 수량 | 금액 | 수량 | 금액
공구손료 | 인력품의 1% | 식 |  | 1 | 17230.8 | 1 | 17230.8 | 1 | 17230.8
재료비 |  |  |  |  | 17230 |  | 17230 |  | 17230
형틀목공 |  | 인 | 275790 | 5 | 1378950 | 5 | 1378950 | 5 | 1378950
보통인부 |  | 인 | 172068 | 2 | 344136 | 2 | 344136 | 2 | 344136
노무비 |  |  |  |  | 1723086 |  | 1723086 |  | 1723086
합 계 |  |  |  |  | 1740316 |  | 1740316 |  | 1740316
㎡당 단가 |  |  |  |  | 87015 |  | 69612 |  | 58010
구분 | 규격 | 단위 | 단가 | 보 통 |  | 간 단
|  |  |  | 시공량(㎡) | 45 | 시공량(㎡) | 50
|  |  |  | 수량 | 금액 | 수량 | 금액
공구손료 | 인력품의 1% | 식 |  | 1 | 17230.8 | 1 | 17230.8
재료비 |  |  |  |  | 17230 |  | 17230
형틀목공 |  | 인 | 275790 | 5 | 1378950 | 5 | 1378950
보통인부 |  | 인 | 172068 | 2 | 344136 | 2 | 344136
노무비 |  |  |  |  | 1723086 |  | 1723086
합 계 |  |  |  |  | 1740316 |  | 1740316
㎡당 단가 |  |  |  |  | 38673 |  | 34806
6-3-2 강재거푸집 설치 및 해체
2. 인력 설치 및 해체 | [8 empty] | (100㎡당)
구분 | 규격 | 단위 | 단가 | 설치 |  | 해체 |  | 합계
|  |  |  | 수량 | 금액 | 수량 | 금액 | 수량 | 금액
형틀목공 |  | 인 | 275790 | 4.5 | 1241055 | 1.7 | 468843 | 6.2 | 1709898
비계공 |  | 인 | 281939 | 4.5 | 1268725.5 | 4.5 | 1268725.5 | 9 | 2537451
보통인부 |  | 인 | 172068 | 7.5 | 1290510 | 4.5 | 774306 | 12 | 2064816
노무비 |  |  |  |  | 3800290 |  | 2511874 |  | 6312165
합 계 |  |  |  |  | 3800290 |  | 2511874 |  | 6312165
3. 장비조합 설치 및 해체 |  |  |  |  | (일당)
구분 | 규격 | 단위 | 단가 | 일반
|  |  |  | 시공량(㎡) | 80
|  |  |  | 수량 | 금액
크레인(타이어) | 25ton | hr | 12764 | 8 | 102112
공구손료 | 인력품의 4% | 식 |  | 1 | 51009.1
재료비 |  |  |  |  | 153121
형틀목공 |  | 인 | 275790 | 4 | 1103160
보통인부 |  | 인 | 172068 | 1 | 172068
크레인(타이어) | 25ton | hr | 58925 | 8 | 471400
노무비 |  |  |  |  | 1746628
크레인(타이어) | 25ton | hr | 59751 | 8 | 478008
경 비 |  |  |  |  | 478008
합 계 |  |  |  |  | 2377757
100㎡당 단가 |  |  |  |  | 2972196
구분 | 규격 | 단위 | 단가 | 코핑 |  | 교각
|  |  |  | 시공량(㎡) | 45 | 시공량(㎡) | 55
|  |  |  | 수량 | 금액 | 수량 | 금액
크레인(타이어) | 50ton | hr | 23635 | 8 | 189080 | 8 | 189080
공구손료 | 인력품의 4% | 식 |  | 1 | 62040.7 | 1 | 51009.1
재료비 |  |  |  |  | 251120 |  | 240089
형틀목공 |  | 인 | 275790 | 5 | 1378950 | 4 | 1103160
보통인부 |  | 인 | 172068 | 1 | 172068 | 1 | 172068
크레인(타이어) | 50ton | hr | 58925 | 8 | 471400 | 8 | 471400
노무비 |  |  |  |  | 2022418 |  | 1746628
크레인(타이어) | 50ton | hr | 90444 | 8 | 723552 | 8 | 723552
경 비 |  |  |  |  | 723552 |  | 723552
합 계 |  |  |  |  | 2997090 |  | 2710269
100㎡당 단가 |  |  |  |  | 6660200 |  | 4927761
6-3-3 유로폼 설치 및 해체
2. 자재수량 | [8 empty] | (10㎡당)
구분 | 규격 | 단위 | 단가 | 사용횟수에 따른 수량 : 3회
|  |  |  | 간단 |  | 보통 |  | 복잡
|  |  |  | 수량 | 금액 | 수량 | 금액 | 수량 | 금액
패널 | 600×1,200㎜ | 매 | 0 | 1.19 | 0 | 1.19 | 0 | 1.19 | 0
내부패널/부자재/소모자재 | 주자재비의 | % |  | 24 | 0 | 44 | 0 | 66 | 0
재료비 |  |  |  |  | 0 |  | 0 |  | 0
합 계 |  |  |  |  | 0 |  | 0 |  | 0
구분 | 규격 | 단위 | 단가 | 사용횟수에 따른 수량 : 6회
|  |  |  | 간단 |  | 보통 |  | 복잡
|  |  |  | 수량 | 금액 | 수량 | 금액 | 수량 | 금액
패널 | 600×1,200㎜ | 매 | 0 | 0.95 | 0 | 0.95 | 0 | 0.95 | 0
내부패널/부자재/소모자재 | 주자재비의 | % |  | 29 | 0 | 55 | 0 | 83 | 0
재료비 |  |  |  |  | 0 |  | 0 |  | 0
합 계 |  |  |  |  | 0 |  | 0 |  | 0
3. 설치 및 해체 | [8 empty] | (일당)
구분 | 규격 | 단위 | 단가 | 복잡 |  | 보통 |  | 간단
|  |  |  | 시공량(㎡) | 25 | 시공량(㎡) | 35 | 시공량(㎡) | 40
|  |  |  | 수량 | 금액 | 수량 | 금액 | 수량 | 금액
공구손료 | 인력품의 3% | 식 |  | 1 | 38256.8 | 1 | 38256.8 | 1 | 38256.8
재료비 |  |  |  |  | 38256 |  | 38256 |  | 38256
형틀목공 |  | 인 | 275790 | 4 | 1103160 | 4 | 1103160 | 4 | 1103160
보통인부 |  | 인 | 172068 | 1 | 172068 | 1 | 172068 | 1 | 172068
노무비 |  |  |  |  | 1275228 |  | 1275228 |  | 1275228
합 계 |  |  |  |  | 1313484 |  | 1313484 |  | 1313484
㎡당 단가 |  |  |  |  | 52539 |  | 37528 |  | 32837
6-3-4 문양거푸집(판넬) 설치 및 해체 |  |  |  |  | (㎡당)
구분 | 규격 | 단위 | 단가 | 수량 | 금액
형틀목공 |  | 인 | 275790 | 0.07 | 19305.3
보통인부 |  | 인 | 172068 | 0.03 | 5162
노무비 |  |  |  |  | 24467
합 계 |  |  |  |  | 24467
6-3-5 합성수지(P.E)원형 맨홀 거푸집 설치 및 해체 | [8 empty] | (개소당)
구분 | 규격 | 단위 | 단가 | 기초 및 슬래브
|  |  |  | ø740 |  | ø900 |  | ø1200
|  |  |  | 수량 | 금액 | 수량 | 금액 | 수량 | 금액
특별인부 |  | 인 | 226122 | 0.13 | 29395.8 | 0.14 | 31657 | 0.15 | 33918.3
보통인부 |  | 인 | 172068 | 0.17 | 29251.5 | 0.25 | 43017 | 0.3 | 51620.4
노무비 |  |  |  |  | 58647 |  | 74674 |  | 85538
합 계 |  |  |  |  | 58647 |  | 74674 |  | 85538
구분 | 규격 | 단위 | 단가 | 기초 및 슬래브
|  |  |  | ø1500 |  | ø1800
|  |  |  | 수량 | 금액 | 수량 | 금액
특별인부 |  | 인 | 226122 | 0.17 | 38440.7 | 0.21 | 47485.6
보통인부 |  | 인 | 172068 | 0.4 | 68827.2 | 0.5 | 86034
노무비 |  |  |  |  | 107267 |  | 133519
합 계 |  |  |  |  | 107267 |  | 133519
구분 | 규격 | 단위 | 단가 | 벽체 (H=1.0m 기준)
|  |  |  | ø740 |  | ø900 |  | ø1200
|  |  |  | 수량 | 금액 | 수량 | 금액 | 수량 | 금액
특별인부 |  | 인 | 226122 | 0.23 | 52008 | 0.26 | 58791.7 | 0.31 | 70097.8
보통인부 |  | 인 | 172068 | 0.39 | 67106.5 | 0.47 | 80871.9 | 0.63 | 108402.8
노무비 |  |  |  |  | 119114 |  | 139663 |  | 178500
합 계 |  |  |  |  | 119114 |  | 139663 |  | 178500
구분 | 규격 | 단위 | 단가 | 벽체 (H=1.0m 기준)
|  |  |  | ø1500 |  | ø1800
|  |  |  | 수량 | 금액 | 수량 | 금액
특별인부 |  | 인 | 226122 | 0.37 | 83665.1 | 0.42 | 94971.2
보통인부 |  | 인 | 172068 | 0.8 | 137654.4 | 0.97 | 166905.9
노무비 |  |  |  |  | 221319 |  | 261877
합 계 |  |  |  |  | 221319 |  | 261877
6-3-6 슬립폼 공법
1. 설치 및 해체 | [6 empty] | (㎡당)
구분 | 규격 | 단위 | 단가 | 설치 |  | 해체
|  |  |  | 수량 | 금액 | 수량 | 금액
크레인(타이어) | 100ton | hr | 37580 | 0.132 | 4960.5 | 0.17 | 6388.6
재료비 |  |  |  |  | 4960 |  | 6388
비계공 |  | 인 | 281939 | 0.199 | 56105.8 | 0 | 0
특수비계공 |  | 인 | 281939 | 0 | 0 | 0.154 | 43418.6
보통인부 |  | 인 | 172068 | 0.091 | 15658.1 | 0.064 | 11012.3
크레인(타이어) | 100ton | hr | 58925 | 0.132 | 7778.1 | 0.17 | 10017.2
노무비 |  |  |  |  | 79542 |  | 64448
크레인(타이어) | 100ton | hr | 164907 | 0.132 | 21767.7 | 0.17 | 28034.1
경 비 |  |  |  |  | 21767 |  | 28034
합 계 |  |  |  |  | 106269 |  | 98870
2. 인상(SLIP-UP) |  |  |  |  | (㎡당)
구분 | 규격 | 단위 | 단가 | 수량 | 금액
기계설비공 |  | 인 | 241698 | 0.034 | 8217.7
보통인부 |  | 인 | 172068 | 0.073 | 12560.9
노무비 |  |  |  |  | 20778
합 계 |  |  |  |  | 20778
3. 철근조립 및 콘크리트타설 | [6 empty] | (단위당)
구분 | 규격 | 단위 | 단가 | 철근조립 (ton당) |  | 콘크리트타설 (㎥당)
|  |  |  | 수량 | 금액 | 수량 | 금액
철근공 |  | 인 | 268187 | 0.887 | 237881.8 | 0 | 0
콘크리트공 |  | 인 | 273540 | 0 | 0 | 0.125 | 34192.5
노무비 |  |  |  |  | 237881 |  | 34192
합 계 |  |  |  |  | 237881 |  | 34192
6-3-7 알루미늄폼 설치 및 해체
2. 설치 및 해체 | [8 empty] | (일당)
구분 | 규격 | 단위 | 단가 | 셋팅층 |  | 마감층 |  | 일반층
|  |  |  | 시공량(㎡) | 30 | 시공량(㎡) | 40 | 시공량(㎡) | 70
|  |  |  | 수량 | 금액 | 수량 | 금액 | 수량 | 금액
형틀목공 |  | 인 | 275790 | 4 | 1103160 | 4 | 1103160 | 4 | 1103160
보통인부 |  | 인 | 172068 | 1 | 172068 | 1 | 172068 | 1 | 172068
노무비 |  |  |  |  | 1275228 |  | 1275228 |  | 1275228
합 계 |  |  |  |  | 1275228 |  | 1275228 |  | 1275228
10㎡당 단가 |  |  |  |  | 425076 |  | 318807 |  | 182175
6-3-8 갱폼 설치 및 해체
2. 설치 및 해체 |  |  |  |  | (일당)
구분 | 규격 | 단위 | 단가 | 셋팅층
|  |  |  | 시공량(㎡) | 40
|  |  |  | 수량 | 금액
크레인(타이어) | 50ton | hr | 23635 | 8 | 189080
공구손료 | 인력품의 2% | 식 |  | 1 | 31020.3
재료비 |  |  |  |  | 220100
형틀목공 |  | 인 | 275790 | 5 | 1378950
보통인부 |  | 인 | 172068 | 1 | 172068
크레인(타이어) | 50ton | hr | 58925 | 8 | 471400
노무비 |  |  |  |  | 2022418
크레인(타이어) | 50ton | hr | 90444 | 8 | 723552
경 비 |  |  |  |  | 723552
합 계 |  |  |  |  | 2966070
10㎡당 단가 |  |  |  |  | 741517
구분 | 규격 | 단위 | 단가 | 마감층 |  | 일반층
|  |  |  | 시공량(㎡) | 50 | 시공량(㎡) | 90
|  |  |  | 수량 | 금액 | 수량 | 금액
공구손료 | 인력품의 2% | 식 |  | 1 | 31020.3 | 1 | 31020.3
재료비 |  |  |  |  | 31020 |  | 31020
형틀목공 |  | 인 | 275790 | 5 | 1378950 | 5 | 1378950
보통인부 |  | 인 | 172068 | 1 | 172068 | 1 | 172068
노무비 |  |  |  |  | 1551018 |  | 1551018
합 계 |  |  |  |  | 1582038 |  | 1582038
10㎡당 단가 |  |  |  |  | 316407 |  | 175782
6-3-9 지수판 설치
1. PVC 용접 |  |  |  |  | (m당)
구분 | 규격 | 단위 | 단가 | 수량 | 금액
PVC 지수판 | 200×5t | m | 0 | 1.04 | 0
PVC 용접봉 |  | ㎏ | 0 | 0.042 | 0
철선 | #8 | ㎏ | 0 | 0.21 | 0
공구손료 | 인력품의 3% | 식 |  | 1 | 1623.1
재료비 |  |  |  |  | 1623
특별인부 |  | 인 | 226122 | 0.151 | 34144.4
보통인부 |  | 인 | 172068 | 0.116 | 19959.8
노무비 |  |  |  |  | 54104
합 계 |  |  |  |  | 55727
2. 소켓 연결 |  |  |  |  | (m당)
구분 | 규격 | 단위 | 단가 | 수량 | 금액
특별인부 |  | 인 | 226122 | 0.085 | 19220.3
보통인부 |  | 인 | 172068 | 0.029 | 4989.9
노무비 |  |  |  |  | 24210
합 계 |  |  |  |  | 24210
6-3-10 신축이음(Expansion Joint) 설치
1. 다웰바 설치 |  |  |  |  | (개당)
구분 | 규격 | 단위 | 단가 | 수량 | 금액
형틀목공 |  | 인 | 275790 | 0.043 | 11858.9
보통인부 |  | 인 | 172068 | 0.009 | 1548.6
노무비 |  |  |  |  | 13407
합 계 |  |  |  |  | 13407
2. 채움재 설치 |  |  |  |  | (㎡당)
구분 | 규격 | 단위 | 단가 | 수량 | 금액
형틀목공 |  | 인 | 275790 | 0.029 | 7997.9
보통인부 |  | 인 | 172068 | 0.006 | 1032.4
노무비 |  |  |  |  | 9030
합 계 |  |  |  |  | 9030
3. 실링 마감 |  |  |  |  | (m당)
구분 | 규격 | 단위 | 단가 | 수량 | 금액
공구손료 | 인력품의 1% | 식 |  | 1 | 54.8
재료비 |  |  |  |  | 54
방수공 |  | 인 | 228286 | 0.021 | 4794
보통인부 |  | 인 | 172068 | 0.004 | 688.2
노무비 |  |  |  |  | 5482
합 계 |  |  |  |  | 5536
6-4 포스트텐션(Post Tension) 구조물 제작
6-4-1 PSC빔 제작
2. PSC빔 제작대 설치 |  |  |  |  | (일당)
구분 | 규격 | 단위 | 단가 | 시공량(m) | 45
|  |  |  | 수량 | 금액
굴착기(무한궤도) | 0.6㎥ | hr | 18733 | 8 | 149864
지게차 | 2.5ton | hr | 8249 | 8 | 65992
재료비 |  |  |  |  | 215856
형틀목공 |  | 인 | 275790 | 2 | 551580
보통인부 |  | 인 | 172068 | 1 | 172068
굴착기(무한궤도) | 0.6㎥ | hr | 58925 | 8 | 471400
지게차 | 2.5ton | hr | 58925 | 8 | 471400
노무비 |  |  |  |  | 1666448
굴착기(무한궤도) | 0.6㎥ | hr | 23423 | 8 | 187384
지게차 | 2.5ton | hr | 4048 | 8 | 32384
경 비 |  |  |  |  | 219768
합 계 |  |  |  |  | 2102072
10m당 단가 |  |  |  |  | 467127
3. 쉬즈관 설치 |  |  |  |  | (일당)
구분 | 규격 | 단위 | 단가 | 시공량(m) | 90
|  |  |  | 수량 | 금액
공구손료 | 인력품의 2% | 식 |  | 1 | 14168.8
재료비 |  |  |  |  | 14168
철근공 |  | 인 | 268187 | 2 | 536374
보통인부 |  | 인 | 172068 | 1 | 172068
노무비 |  |  |  |  | 708442
합 계 |  |  |  |  | 722610
m당 단가 |  |  |  |  | 8029
4. 정착구 설치 |  |  |  |  | (일당)
구분 | 규격 | 단위 | 단가 | 시공량(개수) | 12
|  |  |  | 수량 | 금액
공구손료 | 인력품의 5% | 식 |  | 1 | 22392.9
재료비 |  |  |  |  | 22392
형틀목공 |  | 인 | 275790 | 1 | 275790
보통인부 |  | 인 | 172068 | 1 | 172068
노무비 |  |  |  |  | 447858
합 계 |  |  |  |  | 470250
개당 단가 |  |  |  |  | 39187
5. 강연선 설치 | [6 empty] | (일당)
구분 | 규격 | 단위 | 단가 | ø12.7㎜ |  | ø15.2㎜
|  |  |  | 시공량(ton) | 5 | 시공량(ton) | 6
|  |  |  | 수량 | 금액 | 수량 | 금액
공구손료 | 인력품의 9% | 식 |  | 1 | 109649.4 | 1 | 109649.4
재료비 |  |  |  |  | 109649 |  | 109649
기계설비공 |  | 인 | 241698 | 1 | 241698 | 1 | 241698
철근공 |  | 인 | 268187 | 3 | 804561 | 3 | 804561
보통인부 |  | 인 | 172068 | 1 | 172068 | 1 | 172068
노무비 |  |  |  |  | 1218327 |  | 1218327
합 계 |  |  |  |  | 1327976 |  | 1327976
ton당 단가 |  |  |  |  | 265595 |  | 221329
6. 인장 | [6 empty] | (일당)
구분 | 규격 | 단위 | 단가 | ø12.7㎜ |  | ø15.2㎜
|  |  |  | 시공량(개소) | 22 | 시공량(개소) | 20
|  |  |  | 수량 | 금액 | 수량 | 금액
트럭탑재형크레인 | 5ton | hr | 9213 | 8 | 73704 | 8 | 73704
공구손료 | 인력품의 5% | 식 |  | 1 | 54606.6 | 1 | 54606.6
재료비 |  |  |  |  | 128310 |  | 128310
기계설비공 |  | 인 | 241698 | 1 | 241698 | 1 | 241698
특별인부 |  | 인 | 226122 | 3 | 678366 | 3 | 678366
보통인부 |  | 인 | 172068 | 1 | 172068 | 1 | 172068
트럭탑재형크레인 | 5ton | hr | 49698 | 8 | 397584 | 8 | 397584
노무비 |  |  |  |  | 1489716 |  | 1489716
강연선인장기 | 250ton | hr | 9700 | 8 | 77600 | 8 | 77600
트럭탑재형크레인 | 5ton | hr | 11117 | 8 | 88936 | 8 | 88936
경 비 |  |  |  |  | 166536 |  | 166536
합 계 |  |  |  |  | 1784562 |  | 1784562
개소당 단가 |  |  |  |  | 81116 |  | 89228
7. 그라우팅 |  |  |  |  | (일당)
구분 | 규격 | 단위 | 단가 | 시공량(㎥) | 1.5
|  |  |  | 수량 | 금액
공구손료 | 인력품의 6% | 식 |  | 1 | 65527.9
재료비 |  |  |  |  | 65527
기계설비공 |  | 인 | 241698 | 1 | 241698
특별인부 |  | 인 | 226122 | 3 | 678366
보통인부 |  | 인 | 172068 | 1 | 172068
노무비 |  |  |  |  | 1092132
그라우팅믹서 | 190×2ℓ | hr | 1262 | 8 | 10096
그라우팅펌프 | 30∼60 ℓ/min | hr | 1779 | 8 | 14232
경 비 |  |  |  |  | 24328
합 계 |  |  |  |  | 1181987
㎥당 단가 |  |  |  |  | 787991
8. PSC빔 제작대 해체 |  |  |  |  | (일당)
구분 | 규격 | 단위 | 단가 | 시공량(m) | 400
|  |  |  | 수량 | 금액
지게차 | 2.5ton | hr | 8249 | 8 | 65992
트럭 | 2.5ton | hr | 6024 | 8 | 48192
재료비 |  |  |  |  | 114184
특별인부 |  | 인 | 226122 | 2 | 452244
보통인부 |  | 인 | 172068 | 4 | 688272
지게차 | 2.5ton | hr | 58925 | 8 | 471400
트럭 | 2.5ton | hr | 49698 | 8 | 397584
노무비 |  |  |  |  | 2009500
지게차 | 2.5ton | hr | 4048 | 8 | 32384
트럭 | 2.5ton | hr | 6522 | 8 | 52176
경 비 |  |  |  |  | 84560
합 계 |  |  |  |  | 2208244
10m당 단가 |  |  |  |  | 55206
6-4-2 PSC BOX 설치
2. 정착구 설치 | [8 empty] | (개당)
구분 | 규격 | 단위 | 단가 | 쉬즈관 규격 ø75㎜ 이하 |  | 쉬즈관 규격 ø100㎜ 이하 |  | 쉬즈관 규격 ø130㎜ 이하
|  |  |  | 수량 | 금액 | 수량 | 금액 | 수량 | 금액
공구손료 | 인력품의 4% | 식 |  | 1 | 5430.8 | 1 | 6878.1 | 1 | 8725.2
재료비 |  |  |  |  | 5430 |  | 6878 |  | 8725
형틀목공 |  | 인 | 275790 | 0.38 | 104800.2 | 0.48 | 132379.2 | 0.61 | 168231.9
보통인부 |  | 인 | 172068 | 0.18 | 30972.2 | 0.23 | 39575.6 | 0.29 | 49899.7
노무비 |  |  |  |  | 135772 |  | 171954 |  | 218131
합 계 |  |  |  |  | 141202 |  | 178832 |  | 226856
3. 쉬즈관 설치 | [8 empty] | (m당)
구분 | 규격 | 단위 | 단가 | 쉬즈관 규격 ø75㎜ 이하 |  | 쉬즈관 규격 ø100㎜ 이하 |  | 쉬즈관 규격 ø130㎜ 이하
|  |  |  | 수량 | 금액 | 수량 | 금액 | 수량 | 금액
공구손료 | 인력품의 2% | 식 |  | 1 | 229.7 | 1 | 337 | 1 | 478.7
재료비 |  |  |  |  | 229 |  | 337 |  | 478
철근공 |  | 인 | 268187 | 0.03 | 8045.6 | 0.05 | 13409.3 | 0.07 | 18773
보통인부 |  | 인 | 172068 | 0.02 | 3441.3 | 0.02 | 3441.3 | 0.03 | 5162
노무비 |  |  |  |  | 11486 |  | 16850 |  | 23935
합 계 |  |  |  |  | 11715 |  | 17187 |  | 24413
4. 강연선 설치 | [6 empty] | (ton당)
구분 | 규격 | 단위 | 단가 | 강연선 규격 ø12.7㎜ |  | 강연선 규격 ø15.2㎜
|  |  |  | 수량 | 금액 | 수량 | 금액
공구손료 | 인력품의 5% | 식 |  | 1 | 27181.2 | 1 | 23456.8
재료비 |  |  |  |  | 27181 |  | 23456
철근공 |  | 인 | 268187 | 1.61 | 431781 | 1.39 | 372779.9
보통인부 |  | 인 | 172068 | 0.65 | 111844.2 | 0.56 | 96358
노무비 |  |  |  |  | 543625 |  | 469137
합 계 |  |  |  |  | 570806 |  | 492593
5. 인장 | [10 empty] | (개소당)
구분 | 규격 | 단위 | 단가 | 1단 인장
|  |  |  | 강연선 규격 7 ø12.7㎜ |  | 강연선 규격 12 ø12.7㎜ |  | 강연선 규격 19 ø12.7㎜ |  | 강연선 규격 31 ø12.7㎜
|  |  |  | 수량 | 금액 | 수량 | 금액 | 수량 | 금액 | 수량 | 금액
공구손료 | 인력품의 5% | 식 |  | 1 | 6462.7 | 1 | 9352.8 | 1 | 14500.9 | 1 | 21638.4
재료비 |  |  |  |  | 6462 |  | 9352 |  | 14500 |  | 21638
기계설비공 |  | 인 | 241698 | 0.26 | 62841.4 | 0.37 | 89428.2 | 0.58 | 140184.8 | 0.87 | 210277.2
특별인부 |  | 인 | 226122 | 0.21 | 47485.6 | 0.31 | 70097.8 | 0.48 | 108538.5 | 0.71 | 160546.6
보통인부 |  | 인 | 172068 | 0.11 | 18927.4 | 0.16 | 27530.8 | 0.24 | 41296.3 | 0.36 | 61944.4
노무비 |  |  |  |  | 129254 |  | 187056 |  | 290019 |  | 432768
강연선인장기 | 300ton | hr | 10271 | 0.66 | 6778.8 | 0.93 | 9552 | 1.45 | 14892.9 | 2.18 | 22390.7
경 비 |  |  |  |  | 6778 |  | 9552 |  | 14892 |  | 22390
합 계 |  |  |  |  | 142494 |  | 205960 |  | 319411 |  | 476796
구분 | 규격 | 단위 | 단가 | 1단 인장
|  |  |  | 강연선 규격 7 ø15.2㎜ |  | 강연선 규격 12 ø15.2㎜ |  | 강연선 규격 19 ø15.2㎜ |  | 강연선 규격 31 ø15.2㎜
|  |  |  | 수량 | 금액 | 수량 | 금액 | 수량 | 금액 | 수량 | 금액
공구손료 | 인력품의 5% | 식 |  | 1 | 7570.4 | 1 | 10702.2 | 1 | 16724.1 | 1 | 25203.2
재료비 |  |  |  |  | 7570 |  | 10702 |  | 16724 |  | 25203
기계설비공 |  | 인 | 241698 | 0.3 | 72509.4 | 0.43 | 103930.1 | 0.67 | 161937.6 | 1.01 | 244114.9
특별인부 |  | 인 | 226122 | 0.25 | 56530.5 | 0.35 | 79142.7 | 0.55 | 124367.1 | 0.83 | 187681.2
보통인부 |  | 인 | 172068 | 0.13 | 22368.8 | 0.18 | 30972.2 | 0.28 | 48179 | 0.42 | 72268.5
노무비 |  |  |  |  | 151408 |  | 214045 |  | 334483 |  | 504064
강연선인장기 | 300ton | hr | 10271 | 0.76 | 7805.9 | 1.08 | 11092.6 | 1.68 | 17255.2 | 2.53 | 25985.6
경 비 |  |  |  |  | 7805 |  | 11092 |  | 17255 |  | 25985
합 계 |  |  |  |  | 166783 |  | 235839 |  | 368462 |  | 555252
구분 | 규격 | 단위 | 단가 | 양단 인장
|  |  |  | 강연선 규격 7 ø12.7㎜ |  | 강연선 규격 12 ø12.7㎜ |  | 강연선 규격 19 ø12.7㎜ |  | 강연선 규격 31 ø12.7㎜
|  |  |  | 수량 | 금액 | 수량 | 금액 | 수량 | 금액 | 수량 | 금액
공구손료 | 인력품의 5% | 식 |  | 1 | 12164.7 | 1 | 17632.7 | 1 | 26552.6 | 1 | 37488.8
재료비 |  |  |  |  | 12164 |  | 17632 |  | 26552 |  | 37488
기계설비공 |  | 인 | 241698 | 0.49 | 118432 | 0.71 | 171605.5 | 1.07 | 258616.8 | 1.51 | 364963.9
특별인부 |  | 인 | 226122 | 0.4 | 90448.8 | 0.58 | 131150.7 | 0.87 | 196726.1 | 1.23 | 278130
보통인부 |  | 인 | 172068 | 0.2 | 34413.6 | 0.29 | 49899.7 | 0.44 | 75709.9 | 0.62 | 106682.1
노무비 |  |  |  |  | 243294 |  | 352655 |  | 531052 |  | 749776
강연선인장기 | 300ton | hr | 10271 | 1.33 | 13660.4 | 1.94 | 19925.7 | 2.94 | 30196.7 | 4.15 | 42624.6
경 비 |  |  |  |  | 13660 |  | 19925 |  | 30196 |  | 42624
합 계 |  |  |  |  | 269118 |  | 390212 |  | 587800 |  | 829888
구분 | 규격 | 단위 | 단가 | 양단 인장
|  |  |  | 강연선 규격 7 ø15.2㎜ |  | 강연선 규격 12 ø15.2㎜ |  | 강연선 규격 19 ø15.2㎜ |  | 강연선 규격 31 ø15.2㎜
|  |  |  | 수량 | 금액 | 수량 | 금액 | 수량 | 금액 | 수량 | 금액
공구손료 | 인력품의 5% | 식 |  | 1 | 13947.1 | 1 | 20530.7 | 1 | 26786.5 | 1 | 37722.7
재료비 |  |  |  |  | 13947 |  | 20530 |  | 26786 |  | 37722
기계설비공 |  | 인 | 241698 | 0.56 | 135350.8 | 0.83 | 200609.3 | 1.08 | 261033.8 | 1.52 | 367380.9
특별인부 |  | 인 | 226122 | 0.46 | 104016.1 | 0.67 | 151501.7 | 0.88 | 198987.3 | 1.24 | 280391.2
보통인부 |  | 인 | 172068 | 0.23 | 39575.6 | 0.34 | 58503.1 | 0.44 | 75709.9 | 0.62 | 106682.1
노무비 |  |  |  |  | 278942 |  | 410614 |  | 535731 |  | 754454
강연선인장기 | 300ton | hr | 10271 | 1.53 | 15714.6 | 2.25 | 23109.7 | 3.41 | 35024.1 | 4.81 | 49403.5
경 비 |  |  |  |  | 15714 |  | 23109 |  | 35024 |  | 49403
합 계 |  |  |  |  | 308603 |  | 454253 |  | 597541 |  | 841579
6. 그라우팅 |  |  |  |  | (㎥당)
구분 | 규격 | 단위 | 단가 | 수량 | 금액
공구손료 | 인력품의 5% | 식 |  | 1 | 54051.8
재료비 |  |  |  |  | 54051
기계설비공 |  | 인 | 241698 | 1.43 | 345628.1
특별인부 |  | 인 | 226122 | 2.4 | 542692.8
보통인부 |  | 인 | 172068 | 1.12 | 192716.1
노무비 |  |  |  |  | 1081037
그라우팅믹서 | 190×2ℓ | hr | 1262 | 4.43 | 5590.6
그라우팅펌프 | 30∼60 ℓ/min | hr | 1779 | 4.43 | 7880.9
경 비 |  |  |  |  | 13471
합 계 |  |  |  |  | 1148559
6-5 교량 가설공
6-5-1 빔 가설공 | [8 empty] | (일당)
구분 | 규격 | 단위 | 단가 | 빔 가설
|  |  |  | 80ton/개 미만 |  | 80~160ton/개 미만 |  | 160ton/개 이상
|  |  |  | 일당가설중량(본) | 11 | 일당가설중량(본) | 10 | 일당가설중량(본) | 9
|  |  |  | 수량 | 금액 | 수량 | 금액 | 수량 | 금액
크레인(타이어) | 200ton | hr | 53985 | 16 | 863760 | 16 | 863760 | 16 | 863760
고소작업차 | 5ton | hr | 9213 | 8 | 73704 | 8 | 73704 | 8 | 73704
공구손료 | 인력품의 3% | 식 |  | 1 | 83237.9 | 1 | 83237.9 | 1 | 83237.9
재료비 |  |  |  |  | 1020701 |  | 1020701 |  | 1020701
특별인부 |  | 인 | 226122 | 7 | 1582854 | 7 | 1582854 | 7 | 1582854
보통인부 |  | 인 | 172068 | 2 | 344136 | 2 | 344136 | 2 | 344136
용접공 |  | 인 | 282536 | 3 | 847608 | 3 | 847608 | 3 | 847608
크레인(타이어) | 200ton | hr | 58925 | 16 | 942800 | 16 | 942800 | 16 | 942800
고소작업차 | 5ton | hr | 49698 | 8 | 397584 | 8 | 397584 | 8 | 397584
노무비 |  |  |  |  | 4114982 |  | 4114982 |  | 4114982
크레인(타이어) | 200ton | hr | 308010 | 16 | 4928160 | 16 | 4928160 | 16 | 4928160
고소작업차 | 5ton | hr | 36594 | 8 | 292752 | 8 | 292752 | 8 | 292752
경 비 |  |  |  |  | 5220912 |  | 5220912 |  | 5220912
합 계 |  |  |  |  | 10356595 |  | 10356595 |  | 10356595
본당 단가 |  |  |  |  | 941508 |  | 1035659 |  | 1150732
구분 | 규격 | 단위 | 단가 | 빔 상차
|  |  |  | 80ton/개 미만 |  | 80~160ton/개 미만 |  | 160ton/개 이상
|  |  |  | 일당가설중량(본) | 11 | 일당가설중량(본) | 10 | 일당가설중량(본) | 9
|  |  |  | 수량 | 금액 | 수량 | 금액 | 수량 | 금액
크레인(타이어) | 200ton | hr | 53985 | 8 | 431880 | 8 | 431880 | 8 | 431880
재료비 |  |  |  |  | 431880 |  | 431880 |  | 431880
특별인부 |  | 인 | 226122 | 2 | 452244 | 2 | 452244 | 2 | 452244
보통인부 |  | 인 | 172068 | 1 | 172068 | 1 | 172068 | 1 | 172068
크레인(타이어) | 200ton | hr | 58925 | 8 | 471400 | 8 | 471400 | 8 | 471400
노무비 |  |  |  |  | 1095712 |  | 1095712 |  | 1095712
크레인(타이어) | 200ton | hr | 308010 | 8 | 2464080 | 8 | 2464080 | 8 | 2464080
경 비 |  |  |  |  | 2464080 |  | 2464080 |  | 2464080
합 계 |  |  |  |  | 3991672 |  | 3991672 |  | 3991672
본당 단가 |  |  |  |  | 362879 |  | 399167 |  | 443519
6-5-2 솔 플레이트(Sole Plate) 용접 | [8 empty] | (일당)
구분 | 규격 | 단위 | 단가 | 2.5m~3.0m 미만 |  | 3.0m~3.5m 미만 |  | 3.5m 이상
|  |  |  | 시공량(m) | 18 | 시공량(m) | 16 | 시공량(m) | 14
|  |  |  | 수량 | 금액 | 수량 | 금액 | 수량 | 금액
고소작업차 | 5ton | hr | 9213 | 8 | 73704 | 8 | 73704 | 8 | 73704
공구손료 | 인력품의 3% | 식 |  | 1 | 22114.2 | 1 | 22114.2 | 1 | 22114.2
재료비 |  |  |  |  | 95818 |  | 95818 |  | 95818
용접공 |  | 인 | 282536 | 2 | 565072 | 2 | 565072 | 2 | 565072
보통인부 |  | 인 | 172068 | 1 | 172068 | 1 | 172068 | 1 | 172068
고소작업차 | 5ton | hr | 49698 | 8 | 397584 | 8 | 397584 | 8 | 397584
노무비 |  |  |  |  | 1134724 |  | 1134724 |  | 1134724
고소작업차 | 5ton | hr | 36594 | 8 | 292752 | 8 | 292752 | 8 | 292752
경 비 |  |  |  |  | 292752 |  | 292752 |  | 292752
합 계 |  |  |  |  | 1523294 |  | 1523294 |  | 1523294
m당 단가 |  |  |  |  | 84627 |  | 95205 |  | 108806
6-6 교량 부대공
6-6-1 교량받침 설치(육상) | [8 empty] | (일당)
구분 | 규격 | 단위 | 단가 | 교량받침 1기당 중량 0.2ton이하
|  |  |  | 설치높이 20m이하 |  | 설치높이 40m이하 |  | 설치높이 40m초과
|  |  |  | 시공량(개) | 8.5 | 시공량(개) | 7 | 시공량(개) | 5.5
|  |  |  | 수량 | 금액 | 수량 | 금액 | 수량 | 금액
크레인(타이어) | 25ton | hr | 12764 | 8 | 102112 | 8 | 102112 | 8 | 102112
고소작업차 | 3ton | hr | 5600 | 8 | 44800 | 8 | 44800 | 8 | 44800
공구손료 | 인력품의 3% | 식 |  | 1 | 27205.4 | 1 | 27205.4 | 1 | 27205.4
재료비 |  |  |  |  | 174117 |  | 174117 |  | 174117
특별인부 |  | 인 | 226122 | 2 | 452244 | 2 | 452244 | 2 | 452244
보통인부 |  | 인 | 172068 | 1 | 172068 | 1 | 172068 | 1 | 172068
용접공 |  | 인 | 282536 | 1 | 282536 | 1 | 282536 | 1 | 282536
크레인(타이어) | 25ton | hr | 58925 | 8 | 471400 | 8 | 471400 | 8 | 471400
고소작업차 | 3ton | hr | 49698 | 8 | 397584 | 8 | 397584 | 8 | 397584
노무비 |  |  |  |  | 1775832 |  | 1775832 |  | 1775832
크레인(타이어) | 25ton | hr | 59751 | 8 | 478008 | 8 | 478008 | 8 | 478008
고소작업차 | 3ton | hr | 17396 | 8 | 139168 | 8 | 139168 | 8 | 139168
경 비 |  |  |  |  | 617176 |  | 617176 |  | 617176
합 계 |  |  |  |  | 2567125 |  | 2567125 |  | 2567125
개당 단가 |  |  |  |  | 302014 |  | 366732 |  | 466750
구분 | 규격 | 단위 | 단가 | 교량받침 1기당 중량 0.3ton이하
|  |  |  | 설치높이 20m이하 |  | 설치높이 40m이하 |  | 설치높이 40m초과
|  |  |  | 시공량(개) | 6 | 시공량(개) | 5 | 시공량(개) | 4
|  |  |  | 수량 | 금액 | 수량 | 금액 | 수량 | 금액
크레인(타이어) | 25ton | hr | 12764 | 8 | 102112 | 8 | 102112 | 8 | 102112
고소작업차 | 3ton | hr | 5600 | 8 | 44800 | 8 | 44800 | 8 | 44800
공구손료 | 인력품의 3% | 식 |  | 1 | 27205.4 | 1 | 27205.4 | 1 | 27205.4
재료비 |  |  |  |  | 174117 |  | 174117 |  | 174117
특별인부 |  | 인 | 226122 | 2 | 452244 | 2 | 452244 | 2 | 452244
보통인부 |  | 인 | 172068 | 1 | 172068 | 1 | 172068 | 1 | 172068
용접공 |  | 인 | 282536 | 1 | 282536 | 1 | 282536 | 1 | 282536
크레인(타이어) | 25ton | hr | 58925 | 8 | 471400 | 8 | 471400 | 8 | 471400
고소작업차 | 3ton | hr | 49698 | 8 | 397584 | 8 | 397584 | 8 | 397584
노무비 |  |  |  |  | 1775832 |  | 1775832 |  | 1775832
크레인(타이어) | 25ton | hr | 59751 | 8 | 478008 | 8 | 478008 | 8 | 478008
고소작업차 | 3ton | hr | 17396 | 8 | 139168 | 8 | 139168 | 8 | 139168
경 비 |  |  |  |  | 617176 |  | 617176 |  | 617176
합 계 |  |  |  |  | 2567125 |  | 2567125 |  | 2567125
개당 단가 |  |  |  |  | 427854 |  | 513425 |  | 641781
구분 | 규격 | 단위 | 단가 | 교량받침 1기당 중량 0.5ton이하
|  |  |  | 설치높이 20m이하 |  | 설치높이 40m이하 |  | 설치높이 40m초과
|  |  |  | 시공량(개) | 5 | 시공량(개) | 4 | 시공량(개) | 3.5
|  |  |  | 수량 | 금액 | 수량 | 금액 | 수량 | 금액
크레인(타이어) | 25ton | hr | 12764 | 8 | 102112 | 8 | 102112 | 8 | 102112
고소작업차 | 3ton | hr | 5600 | 8 | 44800 | 8 | 44800 | 8 | 44800
공구손료 | 인력품의 3% | 식 |  | 1 | 33989.1 | 1 | 33989.1 | 1 | 33989.1
재료비 |  |  |  |  | 180901 |  | 180901 |  | 180901
특별인부 |  | 인 | 226122 | 3 | 678366 | 3 | 678366 | 3 | 678366
보통인부 |  | 인 | 172068 | 1 | 172068 | 1 | 172068 | 1 | 172068
용접공 |  | 인 | 282536 | 1 | 282536 | 1 | 282536 | 1 | 282536
크레인(타이어) | 25ton | hr | 58925 | 8 | 471400 | 8 | 471400 | 8 | 471400
고소작업차 | 3ton | hr | 49698 | 8 | 397584 | 8 | 397584 | 8 | 397584
노무비 |  |  |  |  | 2001954 |  | 2001954 |  | 2001954
크레인(타이어) | 25ton | hr | 59751 | 8 | 478008 | 8 | 478008 | 8 | 478008
고소작업차 | 3ton | hr | 17396 | 8 | 139168 | 8 | 139168 | 8 | 139168
경 비 |  |  |  |  | 617176 |  | 617176 |  | 617176
합 계 |  |  |  |  | 2800031 |  | 2800031 |  | 2800031
개당 단가 |  |  |  |  | 560006 |  | 700007 |  | 800008
구분 | 규격 | 단위 | 단가 | 교량받침 1기당 중량 1.0ton이하
|  |  |  | 설치높이 20m이하 |  | 설치높이 40m이하 |  | 설치높이 40m초과
|  |  |  | 시공량(개) | 4 | 시공량(개) | 3.5 | 시공량(개) | 3
|  |  |  | 수량 | 금액 | 수량 | 금액 | 수량 | 금액
크레인(타이어) | 25ton | hr | 12764 | 8 | 102112 | 8 | 102112 | 8 | 102112
고소작업차 | 3ton | hr | 5600 | 8 | 44800 | 8 | 44800 | 8 | 44800
공구손료 | 인력품의 3% | 식 |  | 1 | 33989.1 | 1 | 33989.1 | 1 | 33989.1
재료비 |  |  |  |  | 180901 |  | 180901 |  | 180901
특별인부 |  | 인 | 226122 | 3 | 678366 | 3 | 678366 | 3 | 678366
보통인부 |  | 인 | 172068 | 1 | 172068 | 1 | 172068 | 1 | 172068
용접공 |  | 인 | 282536 | 1 | 282536 | 1 | 282536 | 1 | 282536
크레인(타이어) | 25ton | hr | 58925 | 8 | 471400 | 8 | 471400 | 8 | 471400
고소작업차 | 3ton | hr | 49698 | 8 | 397584 | 8 | 397584 | 8 | 397584
노무비 |  |  |  |  | 2001954 |  | 2001954 |  | 2001954
크레인(타이어) | 25ton | hr | 59751 | 8 | 478008 | 8 | 478008 | 8 | 478008
고소작업차 | 3ton | hr | 17396 | 8 | 139168 | 8 | 139168 | 8 | 139168
경 비 |  |  |  |  | 617176 |  | 617176 |  | 617176
합 계 |  |  |  |  | 2800031 |  | 2800031 |  | 2800031
개당 단가 |  |  |  |  | 700007 |  | 800008 |  | 933343
구분 | 규격 | 단위 | 단가 | 교량받침 1기당 중량 1.5ton이하
|  |  |  | 설치높이 20m이하 |  | 설치높이 40m이하 |  | 설치높이 40m초과
|  |  |  | 시공량(개) | 3.5 | 시공량(개) | 3 | 시공량(개) | 2.5
|  |  |  | 수량 | 금액 | 수량 | 금액 | 수량 | 금액
크레인(타이어) | 25ton | hr | 12764 | 8 | 102112 | 8 | 102112 | 8 | 102112
고소작업차 | 3ton | hr | 5600 | 8 | 44800 | 8 | 44800 | 8 | 44800
공구손료 | 인력품의 3% | 식 |  | 1 | 40772.7 | 1 | 40772.7 | 1 | 40772.7
재료비 |  |  |  |  | 187684 |  | 187684 |  | 187684
특별인부 |  | 인 | 226122 | 4 | 904488 | 4 | 904488 | 4 | 904488
보통인부 |  | 인 | 172068 | 1 | 172068 | 1 | 172068 | 1 | 172068
용접공 |  | 인 | 282536 | 1 | 282536 | 1 | 282536 | 1 | 282536
크레인(타이어) | 25ton | hr | 58925 | 8 | 471400 | 8 | 471400 | 8 | 471400
고소작업차 | 3ton | hr | 49698 | 8 | 397584 | 8 | 397584 | 8 | 397584
노무비 |  |  |  |  | 2228076 |  | 2228076 |  | 2228076
크레인(타이어) | 25ton | hr | 59751 | 8 | 478008 | 8 | 478008 | 8 | 478008
고소작업차 | 3ton | hr | 17396 | 8 | 139168 | 8 | 139168 | 8 | 139168
경 비 |  |  |  |  | 617176 |  | 617176 |  | 617176
합 계 |  |  |  |  | 3032936 |  | 3032936 |  | 3032936
개당 단가 |  |  |  |  | 866553 |  | 1010978 |  | 1213174
구분 | 규격 | 단위 | 단가 | 교량받침 1기당 중량 1.5ton초과
|  |  |  | 설치높이 20m이하 |  | 설치높이 40m이하 |  | 설치높이 40m초과
|  |  |  | 시공량(개) | 3 | 시공량(개) | 2.5 | 시공량(개) | 2
|  |  |  | 수량 | 금액 | 수량 | 금액 | 수량 | 금액
크레인(타이어) | 25ton | hr | 12764 | 8 | 102112 | 8 | 102112 | 8 | 102112
고소작업차 | 3ton | hr | 5600 | 8 | 44800 | 8 | 44800 | 8 | 44800
공구손료 | 인력품의 3% | 식 |  | 1 | 40772.7 | 1 | 40772.7 | 1 | 40772.7
재료비 |  |  |  |  | 187684 |  | 187684 |  | 187684
특별인부 |  | 인 | 226122 | 4 | 904488 | 4 | 904488 | 4 | 904488
보통인부 |  | 인 | 172068 | 1 | 172068 | 1 | 172068 | 1 | 172068
용접공 |  | 인 | 282536 | 1 | 282536 | 1 | 282536 | 1 | 282536
크레인(타이어) | 25ton | hr | 58925 | 8 | 471400 | 8 | 471400 | 8 | 471400
고소작업차 | 3ton | hr | 49698 | 8 | 397584 | 8 | 397584 | 8 | 397584
노무비 |  |  |  |  | 2228076 |  | 2228076 |  | 2228076
크레인(타이어) | 25ton | hr | 59751 | 8 | 478008 | 8 | 478008 | 8 | 478008
고소작업차 | 3ton | hr | 17396 | 8 | 139168 | 8 | 139168 | 8 | 139168
경 비 |  |  |  |  | 617176 |  | 617176 |  | 617176
합 계 |  |  |  |  | 3032936 |  | 3032936 |  | 3032936
개당 단가 |  |  |  |  | 1010978 |  | 1213174 |  | 1516468
6-6-2 교량받침 설치(수상) | [8 empty] | (일당)
구분 | 규격 | 단위 | 단가 | 교량받침 1기당 중량 0.2ton이하
|  |  |  | 설치높이 20m이하 |  | 설치높이 40m이하 |  | 설치높이 40m초과
|  |  |  | 시공량(개) | 5 | 시공량(개) | 4 | 시공량(개) | 3.5
|  |  |  | 수량 | 금액 | 수량 | 금액 | 수량 | 금액
크레인(타이어) | 25ton | hr | 12764 | 8 | 102112 | 8 | 102112 | 8 | 102112
고소작업차 | 3ton | hr | 5600 | 8 | 44800 | 8 | 44800 | 8 | 44800
공구손료 | 인력품의 3% | 식 |  | 1 | 27205.4 | 1 | 27205.4 | 1 | 27205.4
재료비 |  |  |  |  | 174117 |  | 174117 |  | 174117
특별인부 |  | 인 | 226122 | 2 | 452244 | 2 | 452244 | 2 | 452244
보통인부 |  | 인 | 172068 | 1 | 172068 | 1 | 172068 | 1 | 172068
용접공 |  | 인 | 282536 | 1 | 282536 | 1 | 282536 | 1 | 282536
크레인(타이어) | 25ton | hr | 58925 | 8 | 471400 | 8 | 471400 | 8 | 471400
고소작업차 | 3ton | hr | 49698 | 8 | 397584 | 8 | 397584 | 8 | 397584
노무비 |  |  |  |  | 1775832 |  | 1775832 |  | 1775832
크레인(타이어) | 25ton | hr | 59751 | 8 | 478008 | 8 | 478008 | 8 | 478008
고소작업차 | 3ton | hr | 17396 | 8 | 139168 | 8 | 139168 | 8 | 139168
경 비 |  |  |  |  | 617176 |  | 617176 |  | 617176
합 계 |  |  |  |  | 2567125 |  | 2567125 |  | 2567125
개당 단가 |  |  |  |  | 513425 |  | 641781 |  | 733464
구분 | 규격 | 단위 | 단가 | 교량받침 1기당 중량 0.3ton이하
|  |  |  | 설치높이 20m이하 |  | 설치높이 40m이하 |  | 설치높이 40m초과
|  |  |  | 시공량(개) | 3.5 | 시공량(개) | 3 | 시공량(개) | 2.5
|  |  |  | 수량 | 금액 | 수량 | 금액 | 수량 | 금액
크레인(타이어) | 25ton | hr | 12764 | 8 | 102112 | 8 | 102112 | 8 | 102112
고소작업차 | 3ton | hr | 5600 | 8 | 44800 | 8 | 44800 | 8 | 44800
공구손료 | 인력품의 3% | 식 |  | 1 | 27205.4 | 1 | 27205.4 | 1 | 27205.4
재료비 |  |  |  |  | 174117 |  | 174117 |  | 174117
특별인부 |  | 인 | 226122 | 2 | 452244 | 2 | 452244 | 2 | 452244
보통인부 |  | 인 | 172068 | 1 | 172068 | 1 | 172068 | 1 | 172068
용접공 |  | 인 | 282536 | 1 | 282536 | 1 | 282536 | 1 | 282536
크레인(타이어) | 25ton | hr | 58925 | 8 | 471400 | 8 | 471400 | 8 | 471400
고소작업차 | 3ton | hr | 49698 | 8 | 397584 | 8 | 397584 | 8 | 397584
노무비 |  |  |  |  | 1775832 |  | 1775832 |  | 1775832
크레인(타이어) | 25ton | hr | 59751 | 8 | 478008 | 8 | 478008 | 8 | 478008
고소작업차 | 3ton | hr | 17396 | 8 | 139168 | 8 | 139168 | 8 | 139168
경 비 |  |  |  |  | 617176 |  | 617176 |  | 617176
합 계 |  |  |  |  | 2567125 |  | 2567125 |  | 2567125
개당 단가 |  |  |  |  | 733464 |  | 855708 |  | 1026850
구분 | 규격 | 단위 | 단가 | 교량받침 1기당 중량 0.5ton이하
|  |  |  | 설치높이 20m이하 |  | 설치높이 40m이하 |  | 설치높이 40m초과
|  |  |  | 시공량(개) | 3 | 시공량(개) | 2.5 | 시공량(개) | 2
|  |  |  | 수량 | 금액 | 수량 | 금액 | 수량 | 금액
크레인(타이어) | 25ton | hr | 12764 | 8 | 102112 | 8 | 102112 | 8 | 102112
고소작업차 | 3ton | hr | 5600 | 8 | 44800 | 8 | 44800 | 8 | 44800
공구손료 | 인력품의 3% | 식 |  | 1 | 33989.1 | 1 | 33989.1 | 1 | 33989.1
재료비 |  |  |  |  | 180901 |  | 180901 |  | 180901
특별인부 |  | 인 | 226122 | 3 | 678366 | 3 | 678366 | 3 | 678366
보통인부 |  | 인 | 172068 | 1 | 172068 | 1 | 172068 | 1 | 172068
용접공 |  | 인 | 282536 | 1 | 282536 | 1 | 282536 | 1 | 282536
크레인(타이어) | 25ton | hr | 58925 | 8 | 471400 | 8 | 471400 | 8 | 471400
고소작업차 | 3ton | hr | 49698 | 8 | 397584 | 8 | 397584 | 8 | 397584
노무비 |  |  |  |  | 2001954 |  | 2001954 |  | 2001954
크레인(타이어) | 25ton | hr | 59751 | 8 | 478008 | 8 | 478008 | 8 | 478008
고소작업차 | 3ton | hr | 17396 | 8 | 139168 | 8 | 139168 | 8 | 139168
경 비 |  |  |  |  | 617176 |  | 617176 |  | 617176
합 계 |  |  |  |  | 2800031 |  | 2800031 |  | 2800031
개당 단가 |  |  |  |  | 933343 |  | 1120012 |  | 1400015
구분 | 규격 | 단위 | 단가 | 교량받침 1기당 중량 1.0ton이하
|  |  |  | 설치높이 20m이하 |  | 설치높이 40m이하 |  | 설치높이 40m초과
|  |  |  | 시공량(개) | 2.5 | 시공량(개) | 2 | 시공량(개) | 1.7
|  |  |  | 수량 | 금액 | 수량 | 금액 | 수량 | 금액
크레인(타이어) | 25ton | hr | 12764 | 8 | 102112 | 8 | 102112 | 8 | 102112
고소작업차 | 3ton | hr | 5600 | 8 | 44800 | 8 | 44800 | 8 | 44800
공구손료 | 인력품의 3% | 식 |  | 1 | 33989.1 | 1 | 33989.1 | 1 | 33989.1
재료비 |  |  |  |  | 180901 |  | 180901 |  | 180901
특별인부 |  | 인 | 226122 | 3 | 678366 | 3 | 678366 | 3 | 678366
보통인부 |  | 인 | 172068 | 1 | 172068 | 1 | 172068 | 1 | 172068
용접공 |  | 인 | 282536 | 1 | 282536 | 1 | 282536 | 1 | 282536
크레인(타이어) | 25ton | hr | 58925 | 8 | 471400 | 8 | 471400 | 8 | 471400
고소작업차 | 3ton | hr | 49698 | 8 | 397584 | 8 | 397584 | 8 | 397584
노무비 |  |  |  |  | 2001954 |  | 2001954 |  | 2001954
크레인(타이어) | 25ton | hr | 59751 | 8 | 478008 | 8 | 478008 | 8 | 478008
고소작업차 | 3ton | hr | 17396 | 8 | 139168 | 8 | 139168 | 8 | 139168
경 비 |  |  |  |  | 617176 |  | 617176 |  | 617176
합 계 |  |  |  |  | 2800031 |  | 2800031 |  | 2800031
개당 단가 |  |  |  |  | 1120012 |  | 1400015 |  | 1647077
구분 | 규격 | 단위 | 단가 | 교량받침 1기당 중량 1.5ton이하
|  |  |  | 설치높이 20m이하 |  | 설치높이 40m이하 |  | 설치높이 40m초과
|  |  |  | 시공량(개) | 2.3 | 시공량(개) | 1.8 | 시공량(개) | 1.5
|  |  |  | 수량 | 금액 | 수량 | 금액 | 수량 | 금액
크레인(타이어) | 25ton | hr | 12764 | 8 | 102112 | 8 | 102112 | 8 | 102112
고소작업차 | 3ton | hr | 5600 | 8 | 44800 | 8 | 44800 | 8 | 44800
공구손료 | 인력품의 3% | 식 |  | 1 | 40772.7 | 1 | 40772.7 | 1 | 40772.7
재료비 |  |  |  |  | 187684 |  | 187684 |  | 187684
특별인부 |  | 인 | 226122 | 4 | 904488 | 4 | 904488 | 4 | 904488
보통인부 |  | 인 | 172068 | 1 | 172068 | 1 | 172068 | 1 | 172068
용접공 |  | 인 | 282536 | 1 | 282536 | 1 | 282536 | 1 | 282536
크레인(타이어) | 25ton | hr | 58925 | 8 | 471400 | 8 | 471400 | 8 | 471400
고소작업차 | 3ton | hr | 49698 | 8 | 397584 | 8 | 397584 | 8 | 397584
노무비 |  |  |  |  | 2228076 |  | 2228076 |  | 2228076
크레인(타이어) | 25ton | hr | 59751 | 8 | 478008 | 8 | 478008 | 8 | 478008
고소작업차 | 3ton | hr | 17396 | 8 | 139168 | 8 | 139168 | 8 | 139168
경 비 |  |  |  |  | 617176 |  | 617176 |  | 617176
합 계 |  |  |  |  | 3032936 |  | 3032936 |  | 3032936
개당 단가 |  |  |  |  | 1318667 |  | 1684964 |  | 2021957
구분 | 규격 | 단위 | 단가 | 교량받침 1기당 중량 1.5ton초과
|  |  |  | 설치높이 20m이하 |  | 설치높이 40m이하 |  | 설치높이 40m초과
|  |  |  | 시공량(개) | 2 | 시공량(개) | 1.5 | 시공량(개) | 1.3
|  |  |  | 수량 | 금액 | 수량 | 금액 | 수량 | 금액
크레인(타이어) | 25ton | hr | 12764 | 8 | 102112 | 8 | 102112 | 8 | 102112
고소작업차 | 3ton | hr | 5600 | 8 | 44800 | 8 | 44800 | 8 | 44800
공구손료 | 인력품의 3% | 식 |  | 1 | 40772.7 | 1 | 40772.7 | 1 | 40772.7
재료비 |  |  |  |  | 187684 |  | 187684 |  | 187684
특별인부 |  | 인 | 226122 | 4 | 904488 | 4 | 904488 | 4 | 904488
보통인부 |  | 인 | 172068 | 1 | 172068 | 1 | 172068 | 1 | 172068
용접공 |  | 인 | 282536 | 1 | 282536 | 1 | 282536 | 1 | 282536
크레인(타이어) | 25ton | hr | 58925 | 8 | 471400 | 8 | 471400 | 8 | 471400
고소작업차 | 3ton | hr | 49698 | 8 | 397584 | 8 | 397584 | 8 | 397584
노무비 |  |  |  |  | 2228076 |  | 2228076 |  | 2228076
크레인(타이어) | 25ton | hr | 59751 | 8 | 478008 | 8 | 478008 | 8 | 478008
고소작업차 | 3ton | hr | 17396 | 8 | 139168 | 8 | 139168 | 8 | 139168
경 비 |  |  |  |  | 617176 |  | 617176 |  | 617176
합 계 |  |  |  |  | 3032936 |  | 3032936 |  | 3032936
개당 단가 |  |  |  |  | 1516468 |  | 2021957 |  | 2333027
6-6-3 교량신축이음장치 설치(도로교) | [10 empty] | (일당)
구분 | 규격 | 단위 | 단가 | 절단폭 900㎜ 이하 |  | 절단폭 1,200㎜ 이하 |  | 절단폭 1,500㎜ 이하 |  | 절단폭 1,800㎜ 이하
|  |  |  | 시공량(m) | 17 | 시공량(m) | 15 | 시공량(m) | 13 | 시공량(m) | 10
|  |  |  | 수량 | 금액 | 수량 | 금액 | 수량 | 금액 | 수량 | 금액
크레인(타이어) | 10ton | hr | 7951 | 8 | 63608 | 8 | 63608 | 8 | 63608 | 8 | 63608
굴착기(무한궤도) | 0.2㎥ | hr | 9107 | 8 | 72856 | 8 | 72856 | 8 | 72856 | 8 | 72856
공구손료 | 인력품의 6% | 식 |  | 1 | 101342.7 | 1 | 101342.7 | 1 | 101342.7 | 1 | 101342.7
재료비 |  |  |  |  | 237806 |  | 237806 |  | 237806 |  | 237806
용접공 |  | 인 | 282536 | 2 | 565072 | 2 | 565072 | 2 | 565072 | 2 | 565072
콘크리트공 |  | 인 | 273540 | 1 | 273540 | 1 | 273540 | 1 | 273540 | 1 | 273540
특별인부 |  | 인 | 226122 | 3 | 678366 | 3 | 678366 | 3 | 678366 | 3 | 678366
보통인부 |  | 인 | 172068 | 1 | 172068 | 1 | 172068 | 1 | 172068 | 1 | 172068
크레인(타이어) | 10ton | hr | 58925 | 8 | 471400 | 8 | 471400 | 8 | 471400 | 8 | 471400
굴착기(무한궤도) | 0.2㎥ | hr | 58925 | 8 | 471400 | 8 | 471400 | 8 | 471400 | 8 | 471400
노무비 |  |  |  |  | 2631846 |  | 2631846 |  | 2631846 |  | 2631846
크레인(타이어) | 10ton | hr | 31344 | 8 | 250752 | 8 | 250752 | 8 | 250752 | 8 | 250752
굴착기(무한궤도) | 0.2㎥ | hr | 13873 | 8 | 110984 | 8 | 110984 | 8 | 110984 | 8 | 110984
브레이커 | 0.2㎥ | hr | 3009 | 8 | 24072 | 8 | 24072 | 8 | 24072 | 8 | 24072
경 비 |  |  |  |  | 385808 |  | 385808 |  | 385808 |  | 385808
합 계 |  |  |  |  | 3255460 |  | 3255460 |  | 3255460 |  | 3255460
10m당 단가 |  |  |  |  | 1914976 |  | 2170306 |  | 2504200 |  | 3255460
6-6-4 교량신축이음장치 설치(철도교) |  |  |  |  | (일당)
구분 | 규격 | 단위 | 단가 | 시공량(m) | 7.5
|  |  |  | 수량 | 금액
공구손료 | 인력품의 3% | 식 |  | 1 | 32296.6
재료비 |  |  |  |  | 32296
특별인부 |  | 인 | 226122 | 4 | 904488
보통인부 |  | 인 | 172068 | 1 | 172068
노무비 |  |  |  |  | 1076556
합 계 |  |  |  |  | 1108852
10m당 단가 |  |  |  |  | 1478469
6-6-5 교량점검시설 점검통로 설치 | [6 empty] | (일당)
구분 | 규격 | 단위 | 단가 | 높이 20m이하 |  | 높이 40m이하
|  |  |  | 발판면적 ㎡당 | 65 | 발판면적 ㎡당 | 50
|  |  |  | 수량 | 금액 | 수량 | 금액
크레인(타이어) | 15ton | hr | 9835 | 8 | 78680 | 0 | 0
크레인(타이어) | 40ton | hr | 20090 | 0 | 0 | 8 | 160720
고소작업차 | 3ton | hr | 5600 | 8 | 44800 | 0 | 0
고소작업차 | 5ton | hr | 9213 | 0 | 0 | 8 | 73704
공구손료 | 인력품의 3% | 식 |  | 1 | 26744.7 | 1 | 26744.7
재료비 |  |  |  |  | 150224 |  | 261168
철공 |  | 인 | 239808 | 3 | 719424 | 3 | 719424
보통인부 |  | 인 | 172068 | 1 | 172068 | 1 | 172068
크레인(타이어) | 15ton | hr | 58925 | 8 | 471400 | 0 | 0
크레인(타이어) | 40ton | hr | 58925 | 0 | 0 | 8 | 471400
고소작업차 | 3ton | hr | 49698 | 8 | 397584 | 0 | 0
고소작업차 | 5ton | hr | 49698 | 0 | 0 | 8 | 397584
노무비 |  |  |  |  | 1760476 |  | 1760476
크레인(타이어) | 15ton | hr | 43014 | 8 | 344112 | 0 | 0
크레인(타이어) | 40ton | hr | 68913 | 0 | 0 | 8 | 551304
고소작업차 | 3ton | hr | 17396 | 8 | 139168 | 0 | 0
고소작업차 | 5ton | hr | 36594 | 0 | 0 | 8 | 292752
경 비 |  |  |  |  | 483280 |  | 844056
합 계 |  |  |  |  | 2393980 |  | 2865700
발판면적 ㎡당 단가 |  |  |  |  | 36830 |  | 57314
6-6-6 교량점검시설 점검계단 설치 | [6 empty] | (일당)
구분 | 규격 | 단위 | 단가 | 높이 20m이하 |  | 높이 40m이하
|  |  |  | 발판면적 ㎡당 | 17 | 발판면적 ㎡당 | 15
|  |  |  | 수량 | 금액 | 수량 | 금액
크레인(타이어) | 15ton | hr | 9835 | 8 | 78680 | 0 | 0
크레인(타이어) | 40ton | hr | 20090 | 0 | 0 | 8 | 160720
고소작업차 | 3ton | hr | 5600 | 8 | 44800 | 0 | 0
고소작업차 | 5ton | hr | 9213 | 0 | 0 | 8 | 73704
공구손료 | 인력품의 3% | 식 |  | 1 | 26744.7 | 1 | 26744.7
재료비 |  |  |  |  | 150224 |  | 261168
철공 |  | 인 | 239808 | 3 | 719424 | 3 | 719424
보통인부 |  | 인 | 172068 | 1 | 172068 | 1 | 172068
크레인(타이어) | 15ton | hr | 58925 | 8 | 471400 | 0 | 0
크레인(타이어) | 40ton | hr | 58925 | 0 | 0 | 8 | 471400
고소작업차 | 3ton | hr | 49698 | 8 | 397584 | 0 | 0
고소작업차 | 5ton | hr | 49698 | 0 | 0 | 8 | 397584
노무비 |  |  |  |  | 1760476 |  | 1760476
크레인(타이어) | 15ton | hr | 43014 | 8 | 344112 | 0 | 0
크레인(타이어) | 40ton | hr | 68913 | 0 | 0 | 8 | 551304
고소작업차 | 3ton | hr | 17396 | 8 | 139168 | 0 | 0
고소작업차 | 5ton | hr | 36594 | 0 | 0 | 8 | 292752
경 비 |  |  |  |  | 483280 |  | 844056
합 계 |  |  |  |  | 2393980 |  | 2865700
발판면적 ㎡당 단가 |  |  |  |  | 140822 |  | 191046
6-6-7 프리캐스트 콘크리트 패널 설치 | [6 empty] | (일당)
구분 | 규격 | 단위 | 단가 | 대차시공 |  | 크레인시공
|  |  |  | 시공량(㎡) | 85 | 시공량(㎡) | 70
|  |  |  | 수량 | 금액 | 수량 | 금액
이동용대차+크레인 |  | hr | 0 | 8 | 0 | 0 | 0
크레인(타이어) | 80ton | hr | 29071 | 0 | 0 | 8 | 232568
지게차 | 5ton | hr | 11755 | 8 | 94040 | 8 | 94040
재료비 |  |  |  |  | 94040 |  | 326608
보통인부 |  | 인 | 172068 | 4 | 688272 | 4 | 688272
특별인부 |  | 인 | 226122 | 1 | 226122 | 1 | 226122
콘크리트공 |  | 인 | 273540 | 1 | 273540 | 1 | 273540
이동용대차+크레인 |  | hr | 0 | 8 | 0 | 0 | 0
크레인(타이어) | 80ton | hr | 58925 | 0 | 0 | 8 | 471400
지게차 | 5ton | hr | 58925 | 8 | 471400 | 8 | 471400
노무비 |  |  |  |  | 1659334 |  | 2130734
이동용대차+크레인 |  | hr | 0 | 8 | 0 | 0 | 0
크레인(타이어) | 80ton | hr | 137368 | 0 | 0 | 8 | 1098944
지게차 | 5ton | hr | 7157 | 8 | 57256 | 8 | 57256
경 비 |  |  |  |  | 57256 |  | 1156200
합 계 |  |  |  |  | 1810630 |  | 3613542
㎡당 단가 |  |  |  |  | 21301 |  | 51622
6-6-8 교량배수시설 설치 |  |  |  |  | (일당)
구분 | 규격 | 단위 | 단가 | 시공량(m) | 14
|  |  |  | 수량 | 금액
고소작업차 | 5ton | hr | 9213 | 8 | 73704
공구손료 | 인력품의 3% | 식 |  | 1 | 27472.7
재료비 |  |  |  |  | 101176
배관공 |  | 인 | 247897 | 3 | 743691
보통인부 |  | 인 | 172068 | 1 | 172068
고소작업차 | 5ton | hr | 49698 | 8 | 397584
노무비 |  |  |  |  | 1313343
고소작업차 | 5ton | hr | 36594 | 8 | 292752
경 비 |  |  |  |  | 292752
합 계 |  |  |  |  | 1707271
m당 단가 |  |  |  |  | 121947
6-7 조립식 구조물 설치공
6-7-1 플륨관 설치 | [10 empty] | (일당)
구분 | 규격 | 단위 | 단가 | 중량 50~150㎏ 미만 |  | 중량 150~300㎏ 미만 |  | 중량 300~500㎏ 미만 |  | 중량 500~700㎏ 미만
|  |  |  | 시공량(m) | 75 | 시공량(m) | 63 | 시공량(m) | 52 | 시공량(m) | 42
|  |  |  | 수량 | 금액 | 수량 | 금액 | 수량 | 금액 | 수량 | 금액
굴착기(타이어) | 0.8㎥ | hr | 30428 | 8 | 243424 | 8 | 243424 | 8 | 243424 | 8 | 243424
공구손료 | 인력품의 8% | 식 |  | 1 | 49944.9 | 1 | 49944.9 | 1 | 49944.9 | 1 | 49944.9
재료비 |  |  |  |  | 293368 |  | 293368 |  | 293368 |  | 293368
특별인부 |  | 인 | 226122 | 2 | 452244 | 2 | 452244 | 2 | 452244 | 2 | 452244
보통인부 |  | 인 | 172068 | 1 | 172068 | 1 | 172068 | 1 | 172068 | 1 | 172068
굴착기(타이어) | 0.8㎥ | hr | 58925 | 8 | 471400 | 8 | 471400 | 8 | 471400 | 8 | 471400
노무비 |  |  |  |  | 1095712 |  | 1095712 |  | 1095712 |  | 1095712
굴착기(타이어) | 0.8㎥ | hr | 32172 | 8 | 257376 | 8 | 257376 | 8 | 257376 | 8 | 257376
경 비 |  |  |  |  | 257376 |  | 257376 |  | 257376 |  | 257376
합 계 |  |  |  |  | 1646456 |  | 1646456 |  | 1646456 |  | 1646456
본당 단가 |  |  |  |  | 21952 |  | 26134 |  | 31662 |  | 39201
구분 | 규격 | 단위 | 단가 | 중량 700~900㎏ 미만 |  | 중량 900~1,100㎏ 미만 |  | 중량 1,100~1,300㎏ 미만
|  |  |  | 시공량(m) | 36 | 시공량(m) | 31 | 시공량(m) | 27
|  |  |  | 수량 | 금액 | 수량 | 금액 | 수량 | 금액
굴착기(타이어) | 0.8㎥ | hr | 30428 | 8 | 243424 | 8 | 243424 | 8 | 243424
공구손료 | 인력품의 8% | 식 |  | 1 | 49944.9 | 1 | 49944.9 | 1 | 49944.9
재료비 |  |  |  |  | 293368 |  | 293368 |  | 293368
특별인부 |  | 인 | 226122 | 2 | 452244 | 2 | 452244 | 2 | 452244
보통인부 |  | 인 | 172068 | 1 | 172068 | 1 | 172068 | 1 | 172068
굴착기(타이어) | 0.8㎥ | hr | 58925 | 8 | 471400 | 8 | 471400 | 8 | 471400
노무비 |  |  |  |  | 1095712 |  | 1095712 |  | 1095712
굴착기(타이어) | 0.8㎥ | hr | 32172 | 8 | 257376 | 8 | 257376 | 8 | 257376
경 비 |  |  |  |  | 257376 |  | 257376 |  | 257376
합 계 |  |  |  |  | 1646456 |  | 1646456 |  | 1646456
본당 단가 |  |  |  |  | 45734 |  | 53111 |  | 60979
구분 | 규격 | 단위 | 단가 | 중량 1,300~1,500㎏ 미만 |  | 중량 1,500~1,800㎏ 미만 |  | 중량 1,800~2,100㎏ 미만
|  |  |  | 시공량(m) | 23 | 시공량(m) | 20 | 시공량(m) | 17
|  |  |  | 수량 | 금액 | 수량 | 금액 | 수량 | 금액
굴착기(타이어) | 0.8㎥ | hr | 30428 | 8 | 243424 | 8 | 243424 | 8 | 243424
공구손료 | 인력품의 8% | 식 |  | 1 | 49944.9 | 1 | 49944.9 | 1 | 49944.9
재료비 |  |  |  |  | 293368 |  | 293368 |  | 293368
특별인부 |  | 인 | 226122 | 2 | 452244 | 2 | 452244 | 2 | 452244
보통인부 |  | 인 | 172068 | 1 | 172068 | 1 | 172068 | 1 | 172068
굴착기(타이어) | 0.8㎥ | hr | 58925 | 8 | 471400 | 8 | 471400 | 8 | 471400
노무비 |  |  |  |  | 1095712 |  | 1095712 |  | 1095712
굴착기(타이어) | 0.8㎥ | hr | 32172 | 8 | 257376 | 8 | 257376 | 8 | 257376
경 비 |  |  |  |  | 257376 |  | 257376 |  | 257376
합 계 |  |  |  |  | 1646456 |  | 1646456 |  | 1646456
본당 단가 |  |  |  |  | 71585 |  | 82322 |  | 96850
6-7-2 조립식 PC맨홀 설치 | [10 empty] | (개당)
구분 | 규격 | 단위 | 단가 | D900 |  |  |  | D1,200
|  |  |  | 하부구체+상판 |  | 연직구체 |  | 하부구체+상판 |  | 연직구체
|  |  |  | 수량 | 금액 | 수량 | 금액 | 수량 | 금액 | 수량 | 금액
크레인(타이어) | 10ton | hr | 7951 | 0.98 | 7791.9 | 0.5 | 3975.5 | 1.12 | 8905.1 | 0.57 | 4532
재료비 |  |  |  |  | 7791 |  | 3975 |  | 8905 |  | 4532
특별인부 |  | 인 | 226122 | 0.48 | 108538.5 | 0.25 | 56530.5 | 0.64 | 144718 | 0.33 | 74620.2
보통인부 |  | 인 | 172068 | 0.23 | 39575.6 | 0.12 | 20648.1 | 0.3 | 51620.4 | 0.15 | 25810.2
크레인(타이어) | 10ton | hr | 58925 | 0.98 | 57746.5 | 0.5 | 29462.5 | 1.12 | 65996 | 0.57 | 33587.2
노무비 |  |  |  |  | 205860 |  | 106641 |  | 262334 |  | 134017
크레인(타이어) | 10ton | hr | 31344 | 0.98 | 30717.1 | 0.5 | 15672 | 1.12 | 35105.2 | 0.57 | 17866
경 비 |  |  |  |  | 30717 |  | 15672 |  | 35105 |  | 17866
합 계 |  |  |  |  | 244368 |  | 126288 |  | 306344 |  | 156415
구분 | 규격 | 단위 | 단가 | D1,500 |  |  |  | D1,800
|  |  |  | 하부구체+상판 |  | 연직구체 |  | 하부구체+상판 |  | 연직구체
|  |  |  | 수량 | 금액 | 수량 | 금액 | 수량 | 금액 | 수량 | 금액
크레인(타이어) | 10ton | hr | 7951 | 1.25 | 9938.7 | 0.64 | 5088.6 | 1.44 | 11449.4 | 0.83 | 6599.3
재료비 |  |  |  |  | 9938 |  | 5088 |  | 11449 |  | 6599
특별인부 |  | 인 | 226122 | 0.8 | 180897.6 | 0.41 | 92710 | 0.96 | 217077.1 | 0.46 | 104016.1
보통인부 |  | 인 | 172068 | 0.38 | 65385.8 | 0.19 | 32692.9 | 0.48 | 82592.6 | 0.23 | 39575.6
크레인(타이어) | 10ton | hr | 58925 | 1.25 | 73656.2 | 0.64 | 37712 | 1.44 | 84852 | 0.83 | 48907.7
노무비 |  |  |  |  | 319939 |  | 163114 |  | 384521 |  | 192499
크레인(타이어) | 10ton | hr | 31344 | 1.25 | 39180 | 0.64 | 20060.1 | 1.44 | 45135.3 | 0.83 | 26015.5
경 비 |  |  |  |  | 39180 |  | 20060 |  | 45135 |  | 26015
합 계 |  |  |  |  | 369057 |  | 188262 |  | 441105 |  | 225113
6-7-3 PC BOX 설치 | [8 empty] | (일당)
구분 | 규격 | 단위 | 단가 | Type-Ⅰ
|  |  |  | 단위중량 5ton 미만 |  | 단위중량 10ton 미만 |  | 단위중량 15ton 미만
|  |  |  | 시공량(개소) | 20 | 시공량(개소) | 16 | 시공량(개소) | 14
|  |  |  | 수량 | 금액 | 수량 | 금액 | 수량 | 금액
크레인(타이어) | 30ton | hr | 16112 | 8 | 128896 | 8 | 128896 | 8 | 128896
공구손료 | 인력품의 2.5% | 식 |  | 1 | 45005.1 | 1 | 45005.1 | 1 | 45005.1
재료비 |  |  |  |  | 173901 |  | 173901 |  | 173901
형틀목공 |  | 인 | 275790 | 2 | 551580 | 2 | 551580 | 2 | 551580
특별인부 |  | 인 | 226122 | 4 | 904488 | 4 | 904488 | 4 | 904488
보통인부 |  | 인 | 172068 | 2 | 344136 | 2 | 344136 | 2 | 344136
크레인(타이어) | 30ton | hr | 58925 | 8 | 471400 | 8 | 471400 | 8 | 471400
노무비 |  |  |  |  | 2271604 |  | 2271604 |  | 2271604
크레인(타이어) | 30ton | hr | 57685 | 8 | 461480 | 8 | 461480 | 8 | 461480
강연선인장기 | 120ton | hr | 3897 | 8 | 31176 | 8 | 31176 | 8 | 31176
경 비 |  |  |  |  | 492656 |  | 492656 |  | 492656
합 계 |  |  |  |  | 2938161 |  | 2938161 |  | 2938161
개소당 단가 |  |  |  |  | 146908 |  | 183635 |  | 209868
구분 | 규격 | 단위 | 단가 | Type-Ⅱ
|  |  |  | 단위중량 5ton 미만 |  | 단위중량 10ton 미만 |  | 단위중량 15ton 미만
|  |  |  | 시공량(개소) | 15 | 시공량(개소) | 12 | 시공량(개소) | 11
|  |  |  | 수량 | 금액 | 수량 | 금액 | 수량 | 금액
크레인(타이어) | 30ton | hr | 16112 | 8 | 128896 | 8 | 128896 | 8 | 128896
공구손료 | 인력품의 2.5% | 식 |  | 1 | 45005.1 | 1 | 45005.1 | 1 | 45005.1
재료비 |  |  |  |  | 173901 |  | 173901 |  | 173901
형틀목공 |  | 인 | 275790 | 2 | 551580 | 2 | 551580 | 2 | 551580
특별인부 |  | 인 | 226122 | 4 | 904488 | 4 | 904488 | 4 | 904488
보통인부 |  | 인 | 172068 | 2 | 344136 | 2 | 344136 | 2 | 344136
크레인(타이어) | 30ton | hr | 58925 | 8 | 471400 | 8 | 471400 | 8 | 471400
노무비 |  |  |  |  | 2271604 |  | 2271604 |  | 2271604
크레인(타이어) | 30ton | hr | 57685 | 8 | 461480 | 8 | 461480 | 8 | 461480
강연선인장기 | 120ton | hr | 3897 | 8 | 31176 | 8 | 31176 | 8 | 31176
경 비 |  |  |  |  | 492656 |  | 492656 |  | 492656
합 계 |  |  |  |  | 2938161 |  | 2938161 |  | 2938161
개소당 단가 |  |  |  |  | 195877 |  | 244846 |  | 267105
6-7-4 PC기둥 설치 | [8 empty] | (일당)
구분 | 규격 | 단위 | 단가 | 단위중량(ton)
|  |  |  | 2ton 미만 |  | 5ton 미만 |  | 10ton 미만
|  |  |  | 시공량(개소) | 16 | 시공량(개소) | 15 | 시공량(개소) | 13
|  |  |  | 수량 | 금액 | 수량 | 금액 | 수량 | 금액
크레인(타이어) | 40ton | hr | 20090 | 8 | 160720 | 8 | 160720 | 8 | 160720
공구손료 | 인력품의 15% | 식 |  | 1 | 175725.9 | 1 | 175725.9 | 1 | 175725.9
재료비 |  |  |  |  | 336445 |  | 336445 |  | 336445
형틀목공 |  | 인 | 275790 | 3 | 827370 | 3 | 827370 | 3 | 827370
보통인부 |  | 인 | 172068 | 2 | 344136 | 2 | 344136 | 2 | 344136
크레인(타이어) | 40ton | hr | 58925 | 8 | 471400 | 8 | 471400 | 8 | 471400
노무비 |  |  |  |  | 1642906 |  | 1642906 |  | 1642906
크레인(타이어) | 40ton | hr | 68913 | 8 | 551304 | 8 | 551304 | 8 | 551304
경 비 |  |  |  |  | 551304 |  | 551304 |  | 551304
합 계 |  |  |  |  | 2530655 |  | 2530655 |  | 2530655
개소당 단가 |  |  |  |  | 158165 |  | 168710 |  | 194665
구분 | 규격 | 단위 | 단가 | 단위중량(ton)
|  |  |  | 20ton 미만 |  | 30ton 미만
|  |  |  | 시공량(개소) | 10 | 시공량(개소) | 8
|  |  |  | 수량 | 금액 | 수량 | 금액
크레인(타이어) | 40ton | hr | 20090 | 8 | 160720 | 8 | 160720
공구손료 | 인력품의 15% | 식 |  | 1 | 175725.9 | 1 | 175725.9
재료비 |  |  |  |  | 336445 |  | 336445
형틀목공 |  | 인 | 275790 | 3 | 827370 | 3 | 827370
보통인부 |  | 인 | 172068 | 2 | 344136 | 2 | 344136
크레인(타이어) | 40ton | hr | 58925 | 8 | 471400 | 8 | 471400
노무비 |  |  |  |  | 1642906 |  | 1642906
크레인(타이어) | 40ton | hr | 68913 | 8 | 551304 | 8 | 551304
경 비 |  |  |  |  | 551304 |  | 551304
합 계 |  |  |  |  | 2530655 |  | 2530655
개소당 단가 |  |  |  |  | 253065 |  | 316331
6-7-5 PC벽체 설치 | [8 empty] | (일당)
구분 | 규격 | 단위 | 단가 | 단위중량(ton)
|  |  |  | 2ton 미만 |  | 5ton 미만 |  | 10ton 미만
|  |  |  | 시공량(개소) | 12 | 시공량(개소) | 11 | 시공량(개소) | 10
|  |  |  | 수량 | 금액 | 수량 | 금액 | 수량 | 금액
크레인(타이어) | 40ton | hr | 20090 | 8 | 160720 | 8 | 160720 | 8 | 160720
공구손료 | 인력품의 15% | 식 |  | 1 | 175725.9 | 1 | 175725.9 | 1 | 175725.9
재료비 |  |  |  |  | 336445 |  | 336445 |  | 336445
형틀목공 |  | 인 | 275790 | 3 | 827370 | 3 | 827370 | 3 | 827370
보통인부 |  | 인 | 172068 | 2 | 344136 | 2 | 344136 | 2 | 344136
크레인(타이어) | 40ton | hr | 58925 | 8 | 471400 | 8 | 471400 | 8 | 471400
노무비 |  |  |  |  | 1642906 |  | 1642906 |  | 1642906
크레인(타이어) | 40ton | hr | 68913 | 8 | 551304 | 8 | 551304 | 8 | 551304
경 비 |  |  |  |  | 551304 |  | 551304 |  | 551304
합 계 |  |  |  |  | 2530655 |  | 2530655 |  | 2530655
개소당 단가 |  |  |  |  | 210887 |  | 230059 |  | 253065
구분 | 규격 | 단위 | 단가 | 단위중량(ton)
|  |  |  | 20ton 미만 |  | 30ton 미만
|  |  |  | 시공량(개소) | 8 | 시공량(개소) | 6
|  |  |  | 수량 | 금액 | 수량 | 금액
크레인(타이어) | 40ton | hr | 20090 | 8 | 160720 | 8 | 160720
공구손료 | 인력품의 15% | 식 |  | 1 | 175725.9 | 1 | 175725.9
재료비 |  |  |  |  | 336445 |  | 336445
형틀목공 |  | 인 | 275790 | 3 | 827370 | 3 | 827370
보통인부 |  | 인 | 172068 | 2 | 344136 | 2 | 344136
크레인(타이어) | 40ton | hr | 58925 | 8 | 471400 | 8 | 471400
노무비 |  |  |  |  | 1642906 |  | 1642906
크레인(타이어) | 40ton | hr | 68913 | 8 | 551304 | 8 | 551304
경 비 |  |  |  |  | 551304 |  | 551304
합 계 |  |  |  |  | 2530655 |  | 2530655
개소당 단가 |  |  |  |  | 316331 |  | 421775
6-7-6 PC거더 설치 | [8 empty] | (일당)
구분 | 규격 | 단위 | 단가 | 단위중량(ton)
|  |  |  | 2ton 미만 |  | 5ton 미만 |  | 10ton 미만
|  |  |  | 시공량(개소) | 21 | 시공량(개소) | 19 | 시공량(개소) | 17
|  |  |  | 수량 | 금액 | 수량 | 금액 | 수량 | 금액
크레인(타이어) | 40ton | hr | 20090 | 8 | 160720 | 8 | 160720 | 8 | 160720
공구손료 | 인력품의 15% | 식 |  | 1 | 209644.2 | 1 | 209644.2 | 1 | 209644.2
재료비 |  |  |  |  | 370364 |  | 370364 |  | 370364
형틀목공 |  | 인 | 275790 | 3 | 827370 | 3 | 827370 | 3 | 827370
특별인부 |  | 인 | 226122 | 1 | 226122 | 1 | 226122 | 1 | 226122
보통인부 |  | 인 | 172068 | 2 | 344136 | 2 | 344136 | 2 | 344136
크레인(타이어) | 40ton | hr | 58925 | 8 | 471400 | 8 | 471400 | 8 | 471400
노무비 |  |  |  |  | 1869028 |  | 1869028 |  | 1869028
크레인(타이어) | 40ton | hr | 68913 | 8 | 551304 | 8 | 551304 | 8 | 551304
경 비 |  |  |  |  | 551304 |  | 551304 |  | 551304
합 계 |  |  |  |  | 2790696 |  | 2790696 |  | 2790696
개소당 단가 |  |  |  |  | 132890 |  | 146878 |  | 164158
구분 | 규격 | 단위 | 단가 | 단위중량(ton)
|  |  |  | 20ton 미만 |  | 30ton 미만
|  |  |  | 시공량(개소) | 15 | 시공량(개소) | 12
|  |  |  | 수량 | 금액 | 수량 | 금액
크레인(타이어) | 40ton | hr | 20090 | 8 | 160720 | 8 | 160720
공구손료 | 인력품의 15% | 식 |  | 1 | 209644.2 | 1 | 209644.2
재료비 |  |  |  |  | 370364 |  | 370364
형틀목공 |  | 인 | 275790 | 3 | 827370 | 3 | 827370
특별인부 |  | 인 | 226122 | 1 | 226122 | 1 | 226122
보통인부 |  | 인 | 172068 | 2 | 344136 | 2 | 344136
크레인(타이어) | 40ton | hr | 58925 | 8 | 471400 | 8 | 471400
노무비 |  |  |  |  | 1869028 |  | 1869028
크레인(타이어) | 40ton | hr | 68913 | 8 | 551304 | 8 | 551304
경 비 |  |  |  |  | 551304 |  | 551304
합 계 |  |  |  |  | 2790696 |  | 2790696
개소당 단가 |  |  |  |  | 186046 |  | 232558
6-7-7 PC슬래브 설치 | [8 empty] | (일당)
구분 | 규격 | 단위 | 단가 | 단위중량(ton)
|  |  |  | 2ton 미만 |  | 5ton 미만 |  | 10ton 미만
|  |  |  | 시공량(개소) | 27 | 시공량(개소) | 25 | 시공량(개소) | 22
|  |  |  | 수량 | 금액 | 수량 | 금액 | 수량 | 금액
크레인(타이어) | 30ton | hr | 16112 | 8 | 128896 | 8 | 128896 | 8 | 128896
공구손료 | 인력품의 15% | 식 |  | 1 | 209644.2 | 1 | 209644.2 | 1 | 209644.2
재료비 |  |  |  |  | 338540 |  | 338540 |  | 338540
형틀목공 |  | 인 | 275790 | 3 | 827370 | 3 | 827370 | 3 | 827370
특별인부 |  | 인 | 226122 | 1 | 226122 | 1 | 226122 | 1 | 226122
보통인부 |  | 인 | 172068 | 2 | 344136 | 2 | 344136 | 2 | 344136
크레인(타이어) | 30ton | hr | 58925 | 8 | 471400 | 8 | 471400 | 8 | 471400
노무비 |  |  |  |  | 1869028 |  | 1869028 |  | 1869028
크레인(타이어) | 30ton | hr | 57685 | 8 | 461480 | 8 | 461480 | 8 | 461480
경 비 |  |  |  |  | 461480 |  | 461480 |  | 461480
합 계 |  |  |  |  | 2669048 |  | 2669048 |  | 2669048
개소당 단가 |  |  |  |  | 98853 |  | 106761 |  | 121320
6-7-8 모르타르 주입 |  |  |  |  | (일당)
구분 | 규격 | 단위 | 단가 | 시공량(㎥) | 0.3
|  |  |  | 수량 | 금액
공구손료 | 인력품의 5% | 식 |  | 1 | 50194.8
재료비 |  |  |  |  | 50194
미장공 |  | 인 | 277276 | 3 | 831828
보통인부 |  | 인 | 172068 | 1 | 172068
노무비 |  |  |  |  | 1003896
합 계 |  |  |  |  | 1054090
㎥당 단가 |  |  |  |  | 3513633
6-7-9 모듈러 건축 설치 | [8 empty] | (일당)
구분 | 규격 | 단위 | 단가 | 3.3m × 12m 이내
|  |  |  | 4층 이하 |  | 12층 이하 |  | 13층 이상
|  |  |  | 시공량(개소) | 12 | 시공량(개소) | 6 | 시공량(개소) | 4
|  |  |  | 수량 | 금액 | 수량 | 금액 | 수량 | 금액
크레인(타이어) | 30ton | hr | 16112 | 8 | 128896 | 8 | 128896 | 8 | 128896
공구손료 | 인력품의 5% | 식 |  | 1 | 81743.8 | 1 | 81743.8 | 1 | 81743.8
재료비 |  |  |  |  | 210639 |  | 210639 |  | 210639
철골공 |  | 인 | 252641 | 4 | 1010564 | 4 | 1010564 | 4 | 1010564
특별인부 |  | 인 | 226122 | 2 | 452244 | 2 | 452244 | 2 | 452244
보통인부 |  | 인 | 172068 | 1 | 172068 | 1 | 172068 | 1 | 172068
크레인(타이어) | 30ton | hr | 58925 | 8 | 471400 | 8 | 471400 | 8 | 471400
노무비 |  |  |  |  | 2106276 |  | 2106276 |  | 2106276
크레인(타이어) | 30ton | hr | 57685 | 8 | 461480 | 8 | 461480 | 8 | 461480
경 비 |  |  |  |  | 461480 |  | 461480 |  | 461480
합 계 |  |  |  |  | 2778395 |  | 2778395 |  | 2778395
개소당 단가 |  |  |  |  | 231532 |  | 463065 |  | 694598