## 안내
화성 청원지구 공내역서 — 표준단가 산출 결과
원본 | 06_화성 청원지구 산업유통형 개발행위.XLS
단가 DB | 조달청 표준시장단가 (표준시장단가2026 6,347 + 시장시공가격 575 + 표준일위대가2026 10,765 + 물가정보2026 15 + 조달청시설자재2026 6,110 + 조경일위대가2024 1,039건)
산출일 | 자동 산출 (apply_standard_prices.py)
시트 구성
합계요약 | 공종별 재료비·노무비·경비·합계
통합내역 | 576개 전 항목 + 단가·금액·상태(매칭/검토/미매칭)
매칭내역 | 단가 매칭 완료 항목
검토필요 | 매칭점수 0.62~0.74 — 품명·규격 수동 확인 권장
미매칭 | DB에 대응 단가 없음 — 표준일위대가·수동 입력 필요
주의
1 | 합계는 매칭·검토 항목만 포함. 미매칭 271건은 금액 0.
2 | 표준시장단가 ≠ 표준품셈 일위대가 전체.
3 | 조경·품질관리·GIS 등은 별도 단가표 필요.

## 합계요약
구분 | 매칭 | 전체 | 매칭률 | 재료비 | 노무비 | 경비 | 합계
1. 토 공 | 9 | 9 | 100% | 329303137 | 633526312 | 288990853 | 1251820302
2. A1 | 14 | 14 | 100% | 1322809 | 36399255 | 1512006 | 39234070
3. A2 | 17 | 17 | 100% | 2352580 | 88315220 | 2468726 | 93136526
4. A3 | 16 | 17 | 94.12% | 1709156 | 77274394 | 2194560 | 81178110
5. A4 | 14 | 15 | 93.33% | 1677855 | 59383425 | 2123566 | 63184846
6. A5 | 14 | 15 | 93.33% | 1149785 | 45609407 | 1591411 | 48350603
7. B1 | 13 | 14 | 92.86% | 1161816 | 62903235 | 1273047 | 65338098
8. B2 | 13 | 14 | 92.86% | 1365630 | 58315326 | 1427499 | 61108455
9. 지원시설 | 11 | 12 | 91.67% | 656770 | 13039376 | 460290 | 14156436
10. 주차장 | 9 | 10 | 90% | 476321 | 4825299 | 600364 | 5901984
★ 매칭합계 | 130 | 137 | 94.89% | 341175859 | 1079591249 | 302642322 | 1723409430
※ 미매칭 | 7 | 137 | 5.109% | 0 | 0 | 0 | 0

## 통합내역
행 | 공종 | 공종명 | 규격 | 수량 | 단위 | 상태 | 매칭점수 | 단가코드 | 매칭품명 | 매칭규격 | 재료단가 | 노무단가 | 경비단가 | 합계단가 | 재료금액 | 노무금액 | 경비금액 | 합계금액 | 비고
47 | 1. 토 공 | ... 가).흙깍기(기계,토사) | 중규모, 보통토사, 불도져 19ton | 140244 | ㎥ | 매칭 | 0.955 | CDD10012000S | 흙깎기(기계) | 보통토사 / 중규모 | 570 | 843 | 513 | 1926 | 79939080 | 118225692 | 71945172 | 270109944 | 기계
50 | 1. 토 공 | ... 가). 흙깍기(리핑암) | 불도저 32ton + 리퍼 | 20870 | ㎥ | 매칭 | 0.858 | CTA10502000S | 흙깎기 | 리핑암 | 991 | 893 | 732 | 2616 | 20682170 | 18636910 | 15276840 | 54595920 | ... 가). 흙깎기
52 | 1. 토 공 | ... 가). 땅깍기(암석절취) | 중규모진동제어발파, 연암 | 11485 | ㎥ | 매칭 | 0.906 | CDD300400010 | 흙깎기/발파암/중규모진동제어발파 | 소할미포함 | 3359 | 5469 | 1896 | 10724 | 38578115 | 62811465 | 21775560 | 123165140 | 중규모진동제어발파
55 | 1. 토 공 | ... 가). 땅깍기(암석절취) | 일반발파, 보통암 | 8203 | ㎥ | 매칭 | 0.858 | CTA10503000S | 흙깎기 | 발파암, 브레이커(기계) | 5916 | 19069 | 9487 | 34472 | 48528948 | 156423007 | 77821861 | 282773816 | ... 가). 흙깎기
59 | 1. 토 공 | ... 가). 흙쌓기(토사) | 비다짐, 불도저 32톤 | 72163 | ㎥ | 매칭 | 0.955 | CUA30800040S | 흙쌓기 | 사질토, 불도저 32ton, 진동롤러(자주식 10ton) | 582 | 1162 | 501 | 2245 | 41998866 | 83853406 | 36153663 | 162005935 | ... 가). 흙쌓기
63 | 1. 토 공 | ... 가). 흙 운반(토사)(야적장) | 굴삭기1.0㎥+덤프24톤, L=0.238Km | 60064 | ㎥ | 매칭 | 0.955 | CDS100201500 | 흙운반(적재/적하)/토사 | 굴삭기+덤프15톤,집토후상차 | 873 | 1719 | 653 | 3245 | 52435872 | 103250016 | 39221792 | 194907680 | 토사
64 | 1. 토 공 | ... 나). 흙운반(풍화암)(야적장) | 로우더1.72㎥+덤프24톤, L=0.212Km | 25508 | ㎥ | 매칭 | 0.753 | CDF311070100 | 흙운반/토사 | 덤프15톤,L=1.0km,V=7/8 | 906 | 1736 | 515 | 3157 | 23110248 | 44281888 | 13136620 | 80528756 | ... 나). 흙운반
65 | 1. 토 공 | ... 다). 흙운반(연암)(야적장) | 굴삭기1.0㎥+덤프24톤, L=0.216Km | 14675 | ㎥ | 매칭 | 0.753 | CDF311070100 | 흙운반/토사 | 덤프15톤,L=1.0km,V=7/8 | 906 | 1736 | 515 | 3157 | 13295550 | 25475800 | 7557625 | 46328975 | ... 다). 흙운반
66 | 1. 토 공 | ... 라). 흙운반(보통암)(야적장) | 굴삭기1.0㎥+덤프24톤, L=0.226Km | 11848 | ㎥ | 매칭 | 0.753 | CDF311070100 | 흙운반/토사 | 덤프15톤,L=1.0km,V=7/8 | 906 | 1736 | 515 | 3157 | 10734288 | 20568128 | 6101720 | 37404136 | ... 라). 흙운반
69 | 2. A1 | .. 1). 우수 원형1호 맨홀 | D900 | 1 | 개소 | 매칭 | 0.919 | CTC31702010S | 합성수지 원형 맨홀 거푸집 | 기초및슬라브 D900 | 0 | 71377 | 0 | 71377 | 0 | 71377 | 0 | 71377 | D900
70 | 2. A1 | .. 2). 집수정 | 0.6x0.6,스틸그레이팅 | 7 | 개소 | 매칭 | 1 | 일위확정 | 깍기부집수정 | TYPE-3,D=200mm | 5775 | 258574 | 3583 | 267932 | 40425 | 1810018 | 25081 | 1875524 | 표준DB CTC30702040S (점수0.55) / 대안: 스틸레자방음문(0.51) · 깍기부집수정(흄관)(0.51)
71 | 2. A1 | .. 3). 오수받이 |  | 1 | 개소 | 검토 | 0.565 | AKB46000010S | 물받이홈통 설치 |  | 0 | 23273 | 0 | 23273 | 0 | 23273 | 0 | 23273 | .. 3). 오수받이
72 | 2. A1 | .. 4). 고강성 PVC 이중벽관 접합 및 부설 | D150mm, 시공조건B | 15 | m | 매칭 | 0.87 | CGD021001500 | PVC이중벽관/소켓식 | D150mm / 관부설 및 접합 병행 반복시공 | 230 | 4360 | 0 | 4590 | 3450 | 65400 | 0 | 68850 | D150mm
73 | 2. A1 | .. 5). 고강성 PVC 이중벽관 접합 및 부설 | D450mm, 시공조건B | 154 | m | 매칭 | 0.854 | CGD021001500 | PVC이중벽관/소켓식 | D150mm / 관부설 및 접합 병행 반복시공 | 230 | 4360 | 0 | 4590 | 35420 | 671440 | 0 | 706860 | 부설
74 | 2. A1 | .. 6). 고강성PVC이중벽관 | D150mm, 직관 | 3 | 본 | 매칭 | 1 | 일위확정 | 내충격PVC수도관 부설 및 접합 | Ø50mm / 시공조건 A | 505 | 25263 | 0 | 25768 | 1515 | 75789 | 0 | 77304 | 표준DB CGR10100500S (점수0.55) / 대안: 내충격PVC수도관 부설 및 접(0.55) · 내충격PVC수도관 부설 및 접(0.55)
75 | 2. A1 | .. 7). 고강성PVC이중벽관 | D450mm, 직관 | 26 | 본 | 검토 | 0.564 | CGR10100500S | 내충격PVC수도관 부설 및 접합 | Ø50mm / 시공조건 A | 505 | 25263 | 0 | 25768 | 13130 | 656838 | 0 | 669968 | .. 7). 고강성PVC이중벽관
76 | 2. A1 | .. 8). 원심력철근콘크리트관 접합및부설(소켓식) | Ø 600mm, 시공조건 B | 11 | m | 매칭 | 0.955 | CGA211002500 | 원심력철근콘크리트관/소켓식 | D250mm / 관부설 및 접합 병행 반복시공 | 2339 | 19375 | 2505 | 24219 | 25729 | 213125 | 27555 | 266409 | 소켓식
77 | 2. A1 | .. 9). 사각수로관 | Ø 300mm | 15 | m | 매칭 | 0.827 | CBD24100300S | 대구경보링 (토사층) | Ø300mm | 32611 | 106288 | 62900 | 201799 | 489165 | 1594320 | 943500 | 3026985 | Ø 300mm
78 | 2. A1 | ..10). CEP옹벽 | 1.5m~5.0m | 35 | M2 | 검토 | 0.683 | AFC10000030S | ALC블록 쌓기(600*400*125mm) | 3.6m 이하 | 3485 | 49224 | 0 | 52709 | 121975 | 1722840 | 0 | 1844815 | 1.5m~5.0m
79 | 2. A1 | ..11). 메쉬휀스 | H=1.5m | 74 | m | 매칭 | 0.919 | CTH80603000S | 가드휀스(동물유도용) | H=1.5m | 2290 | 40880 | 2681 | 45851 | 169460 | 3025120 | 198394 | 3392974 | H=1.5m
80 | 2. A1 | ..12). 콘크리트포장 | T=20Cm | 2284 | ㎡ | 매칭 | 0.806 | CDB100000000 | 표토제거/답구간 | T=20cm | 185 | 197 | 139 | 521 | 422540 | 449948 | 317476 | 1189964 | T=20Cm
81 | 2. A1 | ..13). 관목 | H0.3xW0.3 | 6750 | 주 | 검토 | 0.617 | 5045D186A07EFE19C8CB04DE536DC8 | 관목굴취 | H=0.3~0.7m | 0 | 3797 | 0 | 3797 | 0 | 25629750 | 0 | 25629750 | ..13). 관목
82 | 2. A1 | ..14). 법면보호공 | 잔디붙임(줄떼) | 83 | ㎡ | 매칭 | 0.89 | CDK510000000 | 잔디붙임 | 줄떼 | 0 | 4699 | 0 | 4699 | 0 | 390017 | 0 | 390017 | 잔디붙임(줄떼)
85 | 3. A2 | .. 1). 우수 원형1호 맨홀 | D900 | 1 | 개소 | 매칭 | 0.919 | CTC31702010S | 합성수지 원형 맨홀 거푸집 | 기초및슬라브 D900 | 0 | 71377 | 0 | 71377 | 0 | 71377 | 0 | 71377 | D900
86 | 3. A2 | .. 2). 집수정 | 0.6x0.6,스틸그레이팅 | 7 | 개소 | 매칭 | 1 | 일위확정 | 깍기부집수정 | TYPE-3,D=200mm | 5775 | 258574 | 3583 | 267932 | 40425 | 1810018 | 25081 | 1875524 | 표준DB CTC30702040S (점수0.55) / 대안: 스틸레자방음문(0.51) · 깍기부집수정(흄관)(0.51)
87 | 3. A2 | .. 3). 오수받이 |  | 1 | 개소 | 검토 | 0.565 | AKB46000010S | 물받이홈통 설치 |  | 0 | 23273 | 0 | 23273 | 0 | 23273 | 0 | 23273 | .. 3). 오수받이
88 | 3. A2 | .. 4). 고강성 PVC 이중벽관 접합 및 부설 | D150mm, 시공조건B | 22 | m | 매칭 | 0.87 | CGD021001500 | PVC이중벽관/소켓식 | D150mm / 관부설 및 접합 병행 반복시공 | 230 | 4360 | 0 | 4590 | 5060 | 95920 | 0 | 100980 | D150mm
89 | 3. A2 | .. 5). 고강성 PVC 이중벽관 접합 및 부설 | D450mm, 시공조건B | 152 | m | 매칭 | 0.854 | CGD021001500 | PVC이중벽관/소켓식 | D150mm / 관부설 및 접합 병행 반복시공 | 230 | 4360 | 0 | 4590 | 34960 | 662720 | 0 | 697680 | 부설
90 | 3. A2 | .. 6). 고강성PVC이중벽관 | D150mm, 직관 | 4 | 본 | 매칭 | 1 | 일위확정 | 내충격PVC수도관 부설 및 접합 | Ø50mm / 시공조건 A | 505 | 25263 | 0 | 25768 | 2020 | 101052 | 0 | 103072 | 표준DB CGR10100500S (점수0.55) / 대안: 내충격PVC수도관 부설 및 접(0.55) · 내충격PVC수도관 부설 및 접(0.55)
91 | 3. A2 | .. 7). 고강성PVC이중벽관 | D450mm, 직관 | 26 | 본 | 검토 | 0.564 | CGR10100500S | 내충격PVC수도관 부설 및 접합 | Ø50mm / 시공조건 A | 505 | 25263 | 0 | 25768 | 13130 | 656838 | 0 | 669968 | .. 7). 고강성PVC이중벽관
92 | 3. A2 | .. 8). 원심력철근콘크리트관 접합및부설(소켓식) | Ø 600mm, 시공조건 B | 10 | m | 매칭 | 0.955 | CGA211002500 | 원심력철근콘크리트관/소켓식 | D250mm / 관부설 및 접합 병행 반복시공 | 2339 | 19375 | 2505 | 24219 | 23390 | 193750 | 25050 | 242190 | 소켓식
93 | 3. A2 | .. 9). 사각수로관 | Ø 300mm | 15 | m | 매칭 | 0.827 | CBD24100300S | 대구경보링 (토사층) | Ø300mm | 32611 | 106288 | 62900 | 201799 | 489165 | 1594320 | 943500 | 3026985 | Ø 300mm
94 | 3. A2 | ..10). CEP옹벽 | 1.5m~5.0m | 117 | M2 | 검토 | 0.683 | AFC10000030S | ALC블록 쌓기(600*400*125mm) | 3.6m 이하 | 3485 | 49224 | 0 | 52709 | 407745 | 5759208 | 0 | 6166953 | 1.5m~5.0m
95 | 3. A2 | ..11). CEP옹벽 | 5.0m | 420 | M2 | 매칭 | 0.754 | AOD11000010S | 단열재 공간넣기 | 50mm이하 | 0 | 6858 | 0 | 6858 | 0 | 2880360 | 0 | 2880360 | 5.0m
96 | 3. A2 | ..12). 보강토옹벽 | H=2.2~3.0m | 40 | ㎡ | 검토 | 0.578 | CCG12000000S | 보강토옹벽 / 패널 설치 | 패널식 옹벽(1.5m x 1.5m) | 1915 | 63817 | 2824 | 68556 | 76600 | 2552680 | 112960 | 2742240 | ..12). 보강토옹벽
97 | 3. A2 | ..13). 보강토옹벽 | H=3.0~5.0m | 182 | ㎡ | 검토 | 0.593 | CCG12000000S | 보강토옹벽 / 패널 설치 | 패널식 옹벽(1.5m x 1.5m) | 1915 | 63817 | 2824 | 68556 | 348530 | 11614694 | 513968 | 12477192 | ..13). 보강토옹벽
98 | 3. A2 | ..14). 메쉬휀스 | H=1.5m | 170 | m | 매칭 | 0.919 | CTH80603000S | 가드휀스(동물유도용) | H=1.5m | 2290 | 40880 | 2681 | 45851 | 389300 | 6949600 | 455770 | 7794670 | H=1.5m
99 | 3. A2 | ..12). 콘크리트포장 | T=20Cm | 2823 | ㎡ | 매칭 | 0.806 | CDB100000000 | 표토제거/답구간 | T=20cm | 185 | 197 | 139 | 521 | 522255 | 556131 | 392397 | 1470783 | T=20Cm
100 | 3. A2 | ..13). 관목 | H0.3xW0.3 | 12357 | 주 | 검토 | 0.617 | 5045D186A07EFE19C8CB04DE536DC8 | 관목굴취 | H=0.3~0.7m | 0 | 3797 | 0 | 3797 | 0 | 46919529 | 0 | 46919529 | ..13). 관목
101 | 3. A2 | ..14). 법면보호공 | 잔디붙임(줄떼) | 1250 | ㎡ | 매칭 | 0.89 | CDK510000000 | 잔디붙임 | 줄떼 | 0 | 4699 | 0 | 4699 | 0 | 5873750 | 0 | 5873750 | 잔디붙임(줄떼)
104 | 4. A3 | .. 1). 우수 원형1호 맨홀 | D900 | 1 | 개소 | 매칭 | 0.919 | CTC31702010S | 합성수지 원형 맨홀 거푸집 | 기초및슬라브 D900 | 0 | 71377 | 0 | 71377 | 0 | 71377 | 0 | 71377 | D900
105 | 4. A3 | .. 2). 집수정 | 0.6x0.6,스틸그레이팅 | 3 | 개소 | 매칭 | 1 | 일위확정 | 깍기부집수정 | TYPE-3,D=200mm | 5775 | 258574 | 3583 | 267932 | 17325 | 775722 | 10749 | 803796 | 표준DB CTC30702040S (점수0.55) / 대안: 스틸레자방음문(0.51) · 깍기부집수정(흄관)(0.51)
106 | 4. A3 | .. 3). 오수받이 |  | 1 | 개소 | 검토 | 0.565 | AKB46000010S | 물받이홈통 설치 |  | 0 | 23273 | 0 | 23273 | 0 | 23273 | 0 | 23273 | .. 3). 오수받이
107 | 4. A3 | .. 4). 고강성 PVC 이중벽관 접합 및 부설 | D150mm, 시공조건B | 36 | m | 매칭 | 0.87 | CGD021001500 | PVC이중벽관/소켓식 | D150mm / 관부설 및 접합 병행 반복시공 | 230 | 4360 | 0 | 4590 | 8280 | 156960 | 0 | 165240 | D150mm
108 | 4. A3 | .. 5). 고강성 PVC 이중벽관 접합 및 부설 | D450mm, 시공조건B | 70 | m | 매칭 | 0.854 | CGD021001500 | PVC이중벽관/소켓식 | D150mm / 관부설 및 접합 병행 반복시공 | 230 | 4360 | 0 | 4590 | 16100 | 305200 | 0 | 321300 | 부설
109 | 4. A3 | .. 6). 고강성PVC이중벽관 | D150mm, 직관 | 6 | 본 | 매칭 | 1 | 일위확정 | 내충격PVC수도관 부설 및 접합 | Ø50mm / 시공조건 A | 505 | 25263 | 0 | 25768 | 3030 | 151578 | 0 | 154608 | 표준DB CGR10100500S (점수0.55) / 대안: 내충격PVC수도관 부설 및 접(0.55) · 내충격PVC수도관 부설 및 접(0.55)
110 | 4. A3 | .. 7). 고강성PVC이중벽관 | D450mm, 직관 | 12 | 본 | 검토 | 0.564 | CGR10100500S | 내충격PVC수도관 부설 및 접합 | Ø50mm / 시공조건 A | 505 | 25263 | 0 | 25768 | 6060 | 303156 | 0 | 309216 | .. 7). 고강성PVC이중벽관
111 | 4. A3 | .. 8). 원심력철근콘크리트관 접합및부설(소켓식) | Ø 600mm, 시공조건 B | 12 | m | 매칭 | 0.955 | CGA211002500 | 원심력철근콘크리트관/소켓식 | D250mm / 관부설 및 접합 병행 반복시공 | 2339 | 19375 | 2505 | 24219 | 28068 | 232500 | 30060 | 290628 | 소켓식
112 | 4. A3 | .. 9). 사각수로관 | Ø 300mm | 8 | m | 매칭 | 0.827 | CBD24100300S | 대구경보링 (토사층) | Ø300mm | 32611 | 106288 | 62900 | 201799 | 260888 | 850304 | 503200 | 1614392 | Ø 300mm
113 | 4. A3 | ..10). 보강토옹벽 | H=2.2~3.4m | 120 | ㎡ | 검토 | 0.578 | CCG12000000S | 보강토옹벽 / 패널 설치 | 패널식 옹벽(1.5m x 1.5m) | 1915 | 63817 | 2824 | 68556 | 229800 | 7658040 | 338880 | 8226720 | ..10). 보강토옹벽
114 | 4. A3 | ..11). 보강토옹벽 | H=1.0~2.5m | 38 | ㎡ | 매칭 | 0.831 | CCG12000000S | 보강토옹벽 / 패널 설치 | 패널식 옹벽(1.5m x 1.5m) | 1915 | 63817 | 2824 | 68556 | 72770 | 2425046 | 107312 | 2605128 | ..11). 보강토옹벽
115 | 4. A3 | ..12). 보강토옹벽 | H=3.42~5.0m | 175 | ㎡ | 검토 | 0.591 | CCG12000000S | 보강토옹벽 / 패널 설치 | 패널식 옹벽(1.5m x 1.5m) | 1915 | 63817 | 2824 | 68556 | 335125 | 11167975 | 494200 | 11997300 | ..12). 보강토옹벽
116 | 4. A3 | ..13). 메쉬휀스 | H=1.5m | 167 | m | 매칭 | 0.919 | CTH80603000S | 가드휀스(동물유도용) | H=1.5m | 2290 | 40880 | 2681 | 45851 | 382430 | 6826960 | 447727 | 7657117 | H=1.5m
117 | 4. A3 | ..14). 철제가드레일 | W3000*H910 | 24 | 경간 | 미매칭 | 0.343 | [11 empty] | W3000*H910, ..14). 철제가드레일
118 | 4. A3 | ..15). 콘크리트포장 | T=20Cm | 1888 | ㎡ | 매칭 | 0.806 | CDB100000000 | 표토제거/답구간 | T=20cm | 185 | 197 | 139 | 521 | 349280 | 371936 | 262432 | 983648 | T=20Cm
119 | 4. A3 | ..13). 관목 | H0.3xW0.3 | 10791 | 주 | 검토 | 0.617 | 5045D186A07EFE19C8CB04DE536DC8 | 관목굴취 | H=0.3~0.7m | 0 | 3797 | 0 | 3797 | 0 | 40973427 | 0 | 40973427 | ..13). 관목
120 | 4. A3 | ..14). 법면보호공 | 잔디붙임(줄떼) | 1060 | ㎡ | 매칭 | 0.89 | CDK510000000 | 잔디붙임 | 줄떼 | 0 | 4699 | 0 | 4699 | 0 | 4980940 | 0 | 4980940 | 잔디붙임(줄떼)
123 | 5. A4 | .. 1). 우수 원형1호 맨홀 | D900 | 1 | 개소 | 매칭 | 0.919 | CTC31702010S | 합성수지 원형 맨홀 거푸집 | 기초및슬라브 D900 | 0 | 71377 | 0 | 71377 | 0 | 71377 | 0 | 71377 | D900
124 | 5. A4 | .. 2). 집수정 | 0.6x0.6,스틸그레이팅 | 4 | 개소 | 매칭 | 1 | 일위확정 | 깍기부집수정 | TYPE-3,D=200mm | 5775 | 258574 | 3583 | 267932 | 23100 | 1034296 | 14332 | 1071728 | 표준DB CTC30702040S (점수0.55) / 대안: 스틸레자방음문(0.51) · 깍기부집수정(흄관)(0.51)
125 | 5. A4 | .. 3). 오수받이 |  | 1 | 개소 | 검토 | 0.565 | AKB46000010S | 물받이홈통 설치 |  | 0 | 23273 | 0 | 23273 | 0 | 23273 | 0 | 23273 | .. 3). 오수받이
126 | 5. A4 | .. 4). 고강성 PVC 이중벽관 접합 및 부설 | D150mm, 시공조건B | 20 | m | 매칭 | 0.87 | CGD021001500 | PVC이중벽관/소켓식 | D150mm / 관부설 및 접합 병행 반복시공 | 230 | 4360 | 0 | 4590 | 4600 | 87200 | 0 | 91800 | D150mm
127 | 5. A4 | .. 5). 고강성 PVC 이중벽관 접합 및 부설 | D450mm, 시공조건B | 85 | m | 매칭 | 0.854 | CGD021001500 | PVC이중벽관/소켓식 | D150mm / 관부설 및 접합 병행 반복시공 | 230 | 4360 | 0 | 4590 | 19550 | 370600 | 0 | 390150 | 부설
128 | 5. A4 | .. 6). 고강성PVC이중벽관 | D150mm, 직관 | 4 | 본 | 매칭 | 1 | 일위확정 | 내충격PVC수도관 부설 및 접합 | Ø50mm / 시공조건 A | 505 | 25263 | 0 | 25768 | 2020 | 101052 | 0 | 103072 | 표준DB CGR10100500S (점수0.55) / 대안: 내충격PVC수도관 부설 및 접(0.55) · 내충격PVC수도관 부설 및 접(0.55)
129 | 5. A4 | .. 7). 고강성PVC이중벽관 | D450mm, 직관 | 15 | 본 | 검토 | 0.564 | CGR10100500S | 내충격PVC수도관 부설 및 접합 | Ø50mm / 시공조건 A | 505 | 25263 | 0 | 25768 | 7575 | 378945 | 0 | 386520 | .. 7). 고강성PVC이중벽관
130 | 5. A4 | .. 8). 원심력철근콘크리트관 접합및부설(소켓식) | Ø 600mm, 시공조건 B | 13 | m | 매칭 | 0.955 | CGA211002500 | 원심력철근콘크리트관/소켓식 | D250mm / 관부설 및 접합 병행 반복시공 | 2339 | 19375 | 2505 | 24219 | 30407 | 251875 | 32565 | 314847 | 소켓식
131 | 5. A4 | .. 9). 사각수로관 | Ø 300mm | 8 | m | 매칭 | 0.827 | CBD24100300S | 대구경보링 (토사층) | Ø300mm | 32611 | 106288 | 62900 | 201799 | 260888 | 850304 | 503200 | 1614392 | Ø 300mm
132 | 5. A4 | ..10). 보강토옹벽 | H=3.5~5.0m | 276 | ㎡ | 검토 | 0.593 | CCG12000000S | 보강토옹벽 / 패널 설치 | 패널식 옹벽(1.5m x 1.5m) | 1915 | 63817 | 2824 | 68556 | 528540 | 17613492 | 779424 | 18921456 | ..10). 보강토옹벽
133 | 5. A4 | ..11). 메쉬휀스 | H=1.5m | 200 | m | 매칭 | 0.919 | CTH80603000S | 가드휀스(동물유도용) | H=1.5m | 2290 | 40880 | 2681 | 45851 | 458000 | 8176000 | 536200 | 9170200 | H=1.5m
134 | 5. A4 | ..12). 철제가드레일 | W3000*H910 | 17 | 경간 | 미매칭 | 0.343 | [11 empty] | W3000*H910, ..12). 철제가드레일
135 | 5. A4 | ..13). 콘크리트포장 | T=20Cm | 1855 | ㎡ | 매칭 | 0.806 | CDB100000000 | 표토제거/답구간 | T=20cm | 185 | 197 | 139 | 521 | 343175 | 365435 | 257845 | 966455 | T=20Cm
136 | 5. A4 | ..14). 관목 | H0.3xW0.3 | 7038 | 주 | 검토 | 0.617 | 5045D186A07EFE19C8CB04DE536DC8 | 관목굴취 | H=0.3~0.7m | 0 | 3797 | 0 | 3797 | 0 | 26723286 | 0 | 26723286 | ..14). 관목
137 | 5. A4 | ..15). 법면보호공 | 잔디붙임(줄떼) | 710 | ㎡ | 매칭 | 0.89 | CDK510000000 | 잔디붙임 | 줄떼 | 0 | 4699 | 0 | 4699 | 0 | 3336290 | 0 | 3336290 | 잔디붙임(줄떼)
140 | 6. A5 | .. 1). 우수 원형1호 맨홀 | D900 | 1 | 개소 | 매칭 | 0.919 | CTC31702010S | 합성수지 원형 맨홀 거푸집 | 기초및슬라브 D900 | 0 | 71377 | 0 | 71377 | 0 | 71377 | 0 | 71377 | D900
141 | 6. A5 | .. 2). 집수정 | 0.6x0.6,스틸그레이팅 | 3 | 개소 | 매칭 | 1 | 일위확정 | 깍기부집수정 | TYPE-3,D=200mm | 5775 | 258574 | 3583 | 267932 | 17325 | 775722 | 10749 | 803796 | 표준DB CTC30702040S (점수0.55) / 대안: 스틸레자방음문(0.51) · 깍기부집수정(흄관)(0.51)
142 | 6. A5 | .. 3). 오수받이 |  | 1 | 개소 | 검토 | 0.565 | AKB46000010S | 물받이홈통 설치 |  | 0 | 23273 | 0 | 23273 | 0 | 23273 | 0 | 23273 | .. 3). 오수받이
143 | 6. A5 | .. 4). 고강성 PVC 이중벽관 접합 및 부설 | D150mm, 시공조건B | 15 | m | 매칭 | 0.87 | CGD021001500 | PVC이중벽관/소켓식 | D150mm / 관부설 및 접합 병행 반복시공 | 230 | 4360 | 0 | 4590 | 3450 | 65400 | 0 | 68850 | D150mm
144 | 6. A5 | .. 5). 고강성 PVC 이중벽관 접합 및 부설 | D450mm, 시공조건B | 72 | m | 매칭 | 0.854 | CGD021001500 | PVC이중벽관/소켓식 | D150mm / 관부설 및 접합 병행 반복시공 | 230 | 4360 | 0 | 4590 | 16560 | 313920 | 0 | 330480 | 부설
145 | 6. A5 | .. 6). 고강성PVC이중벽관 | D150mm, 직관 | 3 | 본 | 매칭 | 1 | 일위확정 | 내충격PVC수도관 부설 및 접합 | Ø50mm / 시공조건 A | 505 | 25263 | 0 | 25768 | 1515 | 75789 | 0 | 77304 | 표준DB CGR10100500S (점수0.55) / 대안: 내충격PVC수도관 부설 및 접(0.55) · 내충격PVC수도관 부설 및 접(0.55)
146 | 6. A5 | .. 7). 고강성PVC이중벽관 | D450mm, 직관 | 12 | 본 | 검토 | 0.564 | CGR10100500S | 내충격PVC수도관 부설 및 접합 | Ø50mm / 시공조건 A | 505 | 25263 | 0 | 25768 | 6060 | 303156 | 0 | 309216 | .. 7). 고강성PVC이중벽관
147 | 6. A5 | .. 8). 원심력철근콘크리트관 접합및부설(소켓식) | Ø 600mm, 시공조건 B | 7 | m | 매칭 | 0.955 | CGA211002500 | 원심력철근콘크리트관/소켓식 | D250mm / 관부설 및 접합 병행 반복시공 | 2339 | 19375 | 2505 | 24219 | 16373 | 135625 | 17535 | 169533 | 소켓식
148 | 6. A5 | .. 9). 사각수로관 | Ø 300mm | 7 | m | 매칭 | 0.827 | CBD24100300S | 대구경보링 (토사층) | Ø300mm | 32611 | 106288 | 62900 | 201799 | 228277 | 744016 | 440300 | 1412593 | Ø 300mm
149 | 6. A5 | ..10). 보강토옹벽 | H=2.84~4.65m | 264 | ㎡ | 매칭 | 0.831 | CCG12000000S | 보강토옹벽 / 패널 설치 | 패널식 옹벽(1.5m x 1.5m) | 1915 | 63817 | 2824 | 68556 | 505560 | 16847688 | 745536 | 18098784 | ..10). 보강토옹벽
150 | 6. A5 | ..11). 보강토옹벽 | H=0.4~2.84m | 80 | ㎡ | 검토 | 0.576 | CCG12000000S | 보강토옹벽 / 패널 설치 | 패널식 옹벽(1.5m x 1.5m) | 1915 | 63817 | 2824 | 68556 | 153200 | 5105360 | 225920 | 5484480 | ..11). 보강토옹벽
151 | 6. A5 | ..12). 철제가드레일 | W3000*H910 | 24 | 경간 | 미매칭 | 0.343 | [11 empty] | W3000*H910, ..12). 철제가드레일
152 | 6. A5 | ..13). 콘크리트포장 | T=20Cm | 1089 | ㎡ | 매칭 | 0.806 | CDB100000000 | 표토제거/답구간 | T=20cm | 185 | 197 | 139 | 521 | 201465 | 214533 | 151371 | 567369 | T=20Cm
153 | 6. A5 | ..14). 관목 | H0.3xW0.3 | 5382 | 주 | 검토 | 0.617 | 5045D186A07EFE19C8CB04DE536DC8 | 관목굴취 | H=0.3~0.7m | 0 | 3797 | 0 | 3797 | 0 | 20435454 | 0 | 20435454 | ..14). 관목
154 | 6. A5 | ..15). 법면보호공 | 잔디붙임(줄떼) | 106 | ㎡ | 매칭 | 0.89 | CDK510000000 | 잔디붙임 | 줄떼 | 0 | 4699 | 0 | 4699 | 0 | 498094 | 0 | 498094 | 잔디붙임(줄떼)
157 | 7. B1 | .. 1). 우수 원형1호 맨홀 | D900 | 1 | 개소 | 매칭 | 0.919 | CTC31702010S | 합성수지 원형 맨홀 거푸집 | 기초및슬라브 D900 | 0 | 71377 | 0 | 71377 | 0 | 71377 | 0 | 71377 | D900
158 | 7. B1 | .. 2). 집수정 | 0.6x0.6,스틸그레이팅 | 6 | 개소 | 매칭 | 1 | 일위확정 | 깍기부집수정 | TYPE-3,D=200mm | 5775 | 258574 | 3583 | 267932 | 34650 | 1551444 | 21498 | 1607592 | 표준DB CTC30702040S (점수0.55) / 대안: 스틸레자방음문(0.51) · 깍기부집수정(흄관)(0.51)
159 | 7. B1 | .. 3). 오수받이 |  | 1 | 개소 | 검토 | 0.565 | AKB46000010S | 물받이홈통 설치 |  | 0 | 23273 | 0 | 23273 | 0 | 23273 | 0 | 23273 | .. 3). 오수받이
160 | 7. B1 | .. 4). 고강성 PVC 이중벽관 접합 및 부설 | D150mm, 시공조건B | 22 | m | 매칭 | 0.87 | CGD021001500 | PVC이중벽관/소켓식 | D150mm / 관부설 및 접합 병행 반복시공 | 230 | 4360 | 0 | 4590 | 5060 | 95920 | 0 | 100980 | D150mm
161 | 7. B1 | .. 5). 고강성 PVC 이중벽관 접합 및 부설 | D450mm, 시공조건B | 119 | m | 매칭 | 0.854 | CGD021001500 | PVC이중벽관/소켓식 | D150mm / 관부설 및 접합 병행 반복시공 | 230 | 4360 | 0 | 4590 | 27370 | 518840 | 0 | 546210 | 부설
162 | 7. B1 | .. 6). 고강성PVC이중벽관 | D150mm, 직관 | 4 | 본 | 매칭 | 1 | 일위확정 | 내충격PVC수도관 부설 및 접합 | Ø50mm / 시공조건 A | 505 | 25263 | 0 | 25768 | 2020 | 101052 | 0 | 103072 | 표준DB CGR10100500S (점수0.55) / 대안: 내충격PVC수도관 부설 및 접(0.55) · 내충격PVC수도관 부설 및 접(0.55)
163 | 7. B1 | .. 7). 고강성PVC이중벽관 | D450mm, 직관 | 20 | 본 | 검토 | 0.564 | CGR10100500S | 내충격PVC수도관 부설 및 접합 | Ø50mm / 시공조건 A | 505 | 25263 | 0 | 25768 | 10100 | 505260 | 0 | 515360 | .. 7). 고강성PVC이중벽관
164 | 7. B1 | .. 8). 원심력철근콘크리트관 접합및부설(소켓식) | Ø 600mm, 시공조건 B | 12 | m | 매칭 | 0.955 | CGA211002500 | 원심력철근콘크리트관/소켓식 | D250mm / 관부설 및 접합 병행 반복시공 | 2339 | 19375 | 2505 | 24219 | 28068 | 232500 | 30060 | 290628 | 소켓식
165 | 7. B1 | .. 9). 사각수로관 | Ø 300mm | 8 | m | 매칭 | 0.827 | CBD24100300S | 대구경보링 (토사층) | Ø300mm | 32611 | 106288 | 62900 | 201799 | 260888 | 850304 | 503200 | 1614392 | Ø 300mm
166 | 7. B1 | ..10). 메쉬휀스 | H=1.5m | 127 | m | 매칭 | 0.919 | CTH80603000S | 가드휀스(동물유도용) | H=1.5m | 2290 | 40880 | 2681 | 45851 | 290830 | 5191760 | 340487 | 5823077 | H=1.5m
167 | 7. B1 | ..11). 철제가드레일 | W3000*H910 | 75 | 경간 | 미매칭 | 0.343 | [11 empty] | W3000*H910, ..11). 철제가드레일
168 | 7. B1 | ..12). 콘크리트포장 | T=20Cm | 2718 | ㎡ | 매칭 | 0.806 | CDB100000000 | 표토제거/답구간 | T=20cm | 185 | 197 | 139 | 521 | 502830 | 535446 | 377802 | 1416078 | T=20Cm
169 | 7. B1 | ..13). 관목 | H0.3xW0.3 | 12096 | 주 | 검토 | 0.617 | 5045D186A07EFE19C8CB04DE536DC8 | 관목굴취 | H=0.3~0.7m | 0 | 3797 | 0 | 3797 | 0 | 45928512 | 0 | 45928512 | ..13). 관목
170 | 7. B1 | ..15). 법면보호공 | 잔디붙임(줄떼) | 1553 | ㎡ | 매칭 | 0.89 | CDK510000000 | 잔디붙임 | 줄떼 | 0 | 4699 | 0 | 4699 | 0 | 7297547 | 0 | 7297547 | 잔디붙임(줄떼)
173 | 8. B2 | .. 1). 우수 원형1호 맨홀 | D900 | 1 | 개소 | 매칭 | 0.919 | CTC31702010S | 합성수지 원형 맨홀 거푸집 | 기초및슬라브 D900 | 0 | 71377 | 0 | 71377 | 0 | 71377 | 0 | 71377 | D900
174 | 8. B2 | .. 2). 집수정 | 0.6x0.6,스틸그레이팅 | 8 | 개소 | 매칭 | 1 | 일위확정 | 깍기부집수정 | TYPE-3,D=200mm | 5775 | 258574 | 3583 | 267932 | 46200 | 2068592 | 28664 | 2143456 | 표준DB CTC30702040S (점수0.55) / 대안: 스틸레자방음문(0.51) · 깍기부집수정(흄관)(0.51)
175 | 8. B2 | .. 3). 오수받이 |  | 1 | 개소 | 검토 | 0.565 | AKB46000010S | 물받이홈통 설치 |  | 0 | 23273 | 0 | 23273 | 0 | 23273 | 0 | 23273 | .. 3). 오수받이
176 | 8. B2 | .. 4). 고강성 PVC 이중벽관 접합 및 부설 | D150mm, 시공조건B | 26 | m | 매칭 | 0.87 | CGD021001500 | PVC이중벽관/소켓식 | D150mm / 관부설 및 접합 병행 반복시공 | 230 | 4360 | 0 | 4590 | 5980 | 113360 | 0 | 119340 | D150mm
177 | 8. B2 | .. 5). 고강성 PVC 이중벽관 접합 및 부설 | D450mm, 시공조건B | 142 | m | 매칭 | 0.854 | CGD021001500 | PVC이중벽관/소켓식 | D150mm / 관부설 및 접합 병행 반복시공 | 230 | 4360 | 0 | 4590 | 32660 | 619120 | 0 | 651780 | 부설
178 | 8. B2 | .. 6). 고강성PVC이중벽관 | D150mm, 직관 | 5 | 본 | 매칭 | 1 | 일위확정 | 내충격PVC수도관 부설 및 접합 | Ø50mm / 시공조건 A | 505 | 25263 | 0 | 25768 | 2525 | 126315 | 0 | 128840 | 표준DB CGR10100500S (점수0.55) / 대안: 내충격PVC수도관 부설 및 접(0.55) · 내충격PVC수도관 부설 및 접(0.55)
179 | 8. B2 | .. 7). 고강성PVC이중벽관 | D450mm, 직관 | 24 | 본 | 검토 | 0.564 | CGR10100500S | 내충격PVC수도관 부설 및 접합 | Ø50mm / 시공조건 A | 505 | 25263 | 0 | 25768 | 12120 | 606312 | 0 | 618432 | .. 7). 고강성PVC이중벽관
180 | 8. B2 | .. 8). 원심력철근콘크리트관 접합및부설(소켓식) | Ø 600mm, 시공조건 B | 13 | m | 매칭 | 0.955 | CGA211002500 | 원심력철근콘크리트관/소켓식 | D250mm / 관부설 및 접합 병행 반복시공 | 2339 | 19375 | 2505 | 24219 | 30407 | 251875 | 32565 | 314847 | 소켓식
181 | 8. B2 | .. 9). 사각수로관 | Ø 300mm | 8 | m | 매칭 | 0.827 | CBD24100300S | 대구경보링 (토사층) | Ø300mm | 32611 | 106288 | 62900 | 201799 | 260888 | 850304 | 503200 | 1614392 | Ø 300mm
182 | 8. B2 | ..10). 메쉬휀스 | H=1.5m | 136 | m | 매칭 | 0.919 | CTH80603000S | 가드휀스(동물유도용) | H=1.5m | 2290 | 40880 | 2681 | 45851 | 311440 | 5559680 | 364616 | 6235736 | H=1.5m
183 | 8. B2 | ..11). 철제가드레일 | W3000*H910 | 47 | 경간 | 미매칭 | 0.343 | [11 empty] | W3000*H910, ..11). 철제가드레일
184 | 8. B2 | ..12). 콘크리트포장 | T=20Cm | 3586 | ㎡ | 매칭 | 0.806 | CDB100000000 | 표토제거/답구간 | T=20cm | 185 | 197 | 139 | 521 | 663410 | 706442 | 498454 | 1868306 | T=20Cm
185 | 8. B2 | ..13). 관목 | H0.3xW0.3 | 11430 | 주 | 검토 | 0.617 | 5045D186A07EFE19C8CB04DE536DC8 | 관목굴취 | H=0.3~0.7m | 0 | 3797 | 0 | 3797 | 0 | 43399710 | 0 | 43399710 | ..13). 관목
186 | 8. B2 | ..15). 법면보호공 | 잔디붙임(줄떼) | 834 | ㎡ | 매칭 | 0.89 | CDK510000000 | 잔디붙임 | 줄떼 | 0 | 4699 | 0 | 4699 | 0 | 3918966 | 0 | 3918966 | 잔디붙임(줄떼)
189 | 9. 지원시설 | .. 1). 집수정 | 0.6x0.6,스틸그레이팅 | 3 | 개소 | 매칭 | 1 | 일위확정 | 깍기부집수정 | TYPE-3,D=200mm | 5775 | 258574 | 3583 | 267932 | 17325 | 775722 | 10749 | 803796 | 표준DB CTC30702040S (점수0.55) / 대안: 스틸레자방음문(0.51) · 깍기부집수정(흄관)(0.51)
190 | 9. 지원시설 | .. 2). 오수받이 |  | 1 | 개소 | 검토 | 0.565 | AKB46000010S | 물받이홈통 설치 |  | 0 | 23273 | 0 | 23273 | 0 | 23273 | 0 | 23273 | .. 2). 오수받이
191 | 9. 지원시설 | .. 3). 고강성 PVC 이중벽관 접합 및 부설 | D150mm, 시공조건B | 22 | m | 매칭 | 0.87 | CGD021001500 | PVC이중벽관/소켓식 | D150mm / 관부설 및 접합 병행 반복시공 | 230 | 4360 | 0 | 4590 | 5060 | 95920 | 0 | 100980 | D150mm
192 | 9. 지원시설 | .. 4). 고강성 PVC 이중벽관 접합 및 부설 | D300mm, 시공조건B | 3 | m | 매칭 | 0.87 | CGD021003000 | PVC이중벽관/소켓식 | D300mm / 관부설 및 접합 병행 반복시공 | 528 | 10016 | 0 | 10544 | 1584 | 30048 | 0 | 31632 | D300mm
193 | 9. 지원시설 | .. 5). 고강성 PVC 이중벽관 접합 및 부설 | D450mm, 시공조건B | 29 | m | 매칭 | 0.854 | CGD021001500 | PVC이중벽관/소켓식 | D150mm / 관부설 및 접합 병행 반복시공 | 230 | 4360 | 0 | 4590 | 6670 | 126440 | 0 | 133110 | 부설
194 | 9. 지원시설 | .. 6). 고강성PVC이중벽관 | D150mm, 직관 | 4 | 본 | 매칭 | 1 | 일위확정 | 내충격PVC수도관 부설 및 접합 | Ø50mm / 시공조건 A | 505 | 25263 | 0 | 25768 | 2020 | 101052 | 0 | 103072 | 표준DB CGR10100500S (점수0.55) / 대안: 내충격PVC수도관 부설 및 접(0.55) · 내충격PVC수도관 부설 및 접(0.55)
195 | 9. 지원시설 | .. 7). 고강성PVC이중벽관 | D300mm, 직관 | 1 | 본 | 매칭 | 1 | 일위확정 | 내충격PVC수도관 부설 및 접합 | Ø50mm / 시공조건 A | 505 | 25263 | 0 | 25768 | 505 | 25263 | 0 | 25768 | 표준DB CGR10100500S (점수0.55) / 대안: 내충격PVC수도관 부설 및 접(0.55) · 내충격PVC수도관 부설 및 접(0.55)
196 | 9. 지원시설 | .. 8). 고강성PVC이중벽관 | D450mm, 직관 | 5 | 본 | 검토 | 0.564 | CGR10100500S | 내충격PVC수도관 부설 및 접합 | Ø50mm / 시공조건 A | 505 | 25263 | 0 | 25768 | 2525 | 126315 | 0 | 128840 | .. 8). 고강성PVC이중벽관
197 | 9. 지원시설 | .. 9). 사각수로관 | Ø 300mm | 6 | m | 매칭 | 0.827 | CBD24100300S | 대구경보링 (토사층) | Ø300mm | 32611 | 106288 | 62900 | 201799 | 195666 | 637728 | 377400 | 1210794 | Ø 300mm
198 | 9. 지원시설 | ..10). 철제가드레일 | W3000*H910 | 42 | 경간 | 미매칭 | 0.343 | [11 empty] | W3000*H910, ..10). 철제가드레일
199 | 9. 지원시설 | ..11). 콘크리트포장 | T=20Cm | 519 | ㎡ | 매칭 | 0.806 | CDB100000000 | 표토제거/답구간 | T=20cm | 185 | 197 | 139 | 521 | 96015 | 102243 | 72141 | 270399 | T=20Cm
200 | 9. 지원시설 | ..12). 관목 | H0.3xW0.3 | 1647 | 주 | 매칭 | 1 | 일위확정 | 관목식재(단식) | H0.3~0.7 | 200 | 6676 | 0 | 6876 | 329400 | 10995372 | 0 | 11324772 | DB 3. 수목식재 및 이식 기타 (0.81, 관목) / 대안: 관목이식(0.81) · 관목가식후 정식(0.81)
203 | 10. 주차장 | .. 1). 집수정 | 0.6x0.6,스틸그레이팅 | 4 | 개소 | 매칭 | 1 | 일위확정 | 깍기부집수정 | TYPE-3,D=200mm | 5775 | 258574 | 3583 | 267932 | 23100 | 1034296 | 14332 | 1071728 | 표준DB CTC30702040S (점수0.55) / 대안: 스틸레자방음문(0.51) · 깍기부집수정(흄관)(0.51)
204 | 10. 주차장 | .. 2). 고강성 PVC 이중벽관 접합 및 부설 | D300mm, 시공조건B | 55 | m | 매칭 | 0.87 | CGD021003000 | PVC이중벽관/소켓식 | D300mm / 관부설 및 접합 병행 반복시공 | 528 | 10016 | 0 | 10544 | 29040 | 550880 | 0 | 579920 | D300mm
205 | 10. 주차장 | .. 3). 고강성 PVC 이중벽관 접합 및 부설 | D450mm, 시공조건B | 10 | m | 매칭 | 0.854 | CGD021001500 | PVC이중벽관/소켓식 | D150mm / 관부설 및 접합 병행 반복시공 | 230 | 4360 | 0 | 4590 | 2300 | 43600 | 0 | 45900 | 부설
206 | 10. 주차장 | .. 4). 고강성PVC이중벽관 | D300mm, 직관 | 10 | 본 | 매칭 | 1 | 일위확정 | 내충격PVC수도관 부설 및 접합 | Ø50mm / 시공조건 A | 505 | 25263 | 0 | 25768 | 5050 | 252630 | 0 | 257680 | 표준DB CGR10100500S (점수0.55) / 대안: 내충격PVC수도관 부설 및 접(0.55) · 내충격PVC수도관 부설 및 접(0.55)
207 | 10. 주차장 | .. 5). 고강성PVC이중벽관 | D450mm, 직관 | 2 | 본 | 검토 | 0.564 | CGR10100500S | 내충격PVC수도관 부설 및 접합 | Ø50mm / 시공조건 A | 505 | 25263 | 0 | 25768 | 1010 | 50526 | 0 | 51536 | .. 5). 고강성PVC이중벽관
208 | 10. 주차장 | .. 6). 사각수로관 | Ø 300mm | 6 | m | 매칭 | 0.827 | CBD24100300S | 대구경보링 (토사층) | Ø300mm | 32611 | 106288 | 62900 | 201799 | 195666 | 637728 | 377400 | 1210794 | Ø 300mm
209 | 10. 주차장 | .. 7). 메쉬휀스 | H=1.5m | 45 | m | 매칭 | 0.919 | CTH80603000S | 가드휀스(동물유도용) | H=1.5m | 2290 | 40880 | 2681 | 45851 | 103050 | 1839600 | 120645 | 2063295 | H=1.5m
210 | 10. 주차장 | .. 8). 철제가드레일 | W3000*H910 | 14 | 경간 | 미매칭 | 0.346 | [11 empty] | W3000*H910, .. 8). 철제가드레일
211 | 10. 주차장 | .. 9). 콘크리트포장 | T=20Cm | 633 | ㎡ | 매칭 | 0.806 | CDB100000000 | 표토제거/답구간 | T=20cm | 185 | 197 | 139 | 521 | 117105 | 124701 | 87987 | 329793 | T=20Cm
212 | 10. 주차장 | ..10). 법면보호공 | 잔디붙임(줄떼) | 62 | ㎡ | 매칭 | 0.89 | CDK510000000 | 잔디붙임 | 줄떼 | 0 | 4699 | 0 | 4699 | 0 | 291338 | 0 | 291338 | 잔디붙임(줄떼)

## 매칭내역
행 | 공종 | 공종명 | 규격 | 수량 | 단위 | 매칭점수 | 신뢰도 | 단가코드 | 매칭품명 | 매칭규격 | 재료단가 | 노무단가 | 경비단가 | 합계단가 | 재료금액 | 노무금액 | 경비금액 | 합계금액
47 | 1. 토 공 | ... 가).흙깍기(기계,토사) | 중규모, 보통토사, 불도져 19ton | 140244 | ㎥ | 0.955 |  | CDD10012000S | 흙깎기(기계) | 보통토사 / 중규모 | 570 | 843 | 513 | 1926 | 79939080 | 118225692 | 71945172 | 270109944
50 | 1. 토 공 | ... 가). 흙깍기(리핑암) | 불도저 32ton + 리퍼 | 20870 | ㎥ | 0.858 |  | CTA10502000S | 흙깎기 | 리핑암 | 991 | 893 | 732 | 2616 | 20682170 | 18636910 | 15276840 | 54595920
52 | 1. 토 공 | ... 가). 땅깍기(암석절취) | 중규모진동제어발파, 연암 | 11485 | ㎥ | 0.906 |  | CDD300400010 | 흙깎기/발파암/중규모진동제어발파 | 소할미포함 | 3359 | 5469 | 1896 | 10724 | 38578115 | 62811465 | 21775560 | 123165140
55 | 1. 토 공 | ... 가). 땅깍기(암석절취) | 일반발파, 보통암 | 8203 | ㎥ | 0.858 |  | CTA10503000S | 흙깎기 | 발파암, 브레이커(기계) | 5916 | 19069 | 9487 | 34472 | 48528948 | 156423007 | 77821861 | 282773816
59 | 1. 토 공 | ... 가). 흙쌓기(토사) | 비다짐, 불도저 32톤 | 72163 | ㎥ | 0.955 |  | CUA30800040S | 흙쌓기 | 사질토, 불도저 32ton, 진동롤러(자주식 10ton) | 582 | 1162 | 501 | 2245 | 41998866 | 83853406 | 36153663 | 162005935
63 | 1. 토 공 | ... 가). 흙 운반(토사)(야적장) | 굴삭기1.0㎥+덤프24톤, L=0.238Km | 60064 | ㎥ | 0.955 |  | CDS100201500 | 흙운반(적재/적하)/토사 | 굴삭기+덤프15톤,집토후상차 | 873 | 1719 | 653 | 3245 | 52435872 | 103250016 | 39221792 | 194907680
64 | 1. 토 공 | ... 나). 흙운반(풍화암)(야적장) | 로우더1.72㎥+덤프24톤, L=0.212Km | 25508 | ㎥ | 0.753 |  | CDF311070100 | 흙운반/토사 | 덤프15톤,L=1.0km,V=7/8 | 906 | 1736 | 515 | 3157 | 23110248 | 44281888 | 13136620 | 80528756
65 | 1. 토 공 | ... 다). 흙운반(연암)(야적장) | 굴삭기1.0㎥+덤프24톤, L=0.216Km | 14675 | ㎥ | 0.753 |  | CDF311070100 | 흙운반/토사 | 덤프15톤,L=1.0km,V=7/8 | 906 | 1736 | 515 | 3157 | 13295550 | 25475800 | 7557625 | 46328975
66 | 1. 토 공 | ... 라). 흙운반(보통암)(야적장) | 굴삭기1.0㎥+덤프24톤, L=0.226Km | 11848 | ㎥ | 0.753 |  | CDF311070100 | 흙운반/토사 | 덤프15톤,L=1.0km,V=7/8 | 906 | 1736 | 515 | 3157 | 10734288 | 20568128 | 6101720 | 37404136
69 | 2. A1 | .. 1). 우수 원형1호 맨홀 | D900 | 1 | 개소 | 0.919 |  | CTC31702010S | 합성수지 원형 맨홀 거푸집 | 기초및슬라브 D900 |  | 71377 |  | 71377 |  | 71377 |  | 71377
70 | 2. A1 | .. 2). 집수정 | 0.6x0.6,스틸그레이팅 | 7 | 개소 | 1 | 일위확정 | 일위확정 | 깍기부집수정 | TYPE-3,D=200mm | 5775 | 258574 | 3583 | 267932 | 40425 | 1810018 | 25081 | 1875524
72 | 2. A1 | .. 4). 고강성 PVC 이중벽관 접합 및 부설 | D150mm, 시공조건B | 15 | m | 0.87 |  | CGD021001500 | PVC이중벽관/소켓식 | D150mm / 관부설 및 접합 병행 반복시공 | 230 | 4360 |  | 4590 | 3450 | 65400 |  | 68850
73 | 2. A1 | .. 5). 고강성 PVC 이중벽관 접합 및 부설 | D450mm, 시공조건B | 154 | m | 0.854 |  | CGD021001500 | PVC이중벽관/소켓식 | D150mm / 관부설 및 접합 병행 반복시공 | 230 | 4360 |  | 4590 | 35420 | 671440 |  | 706860
74 | 2. A1 | .. 6). 고강성PVC이중벽관 | D150mm, 직관 | 3 | 본 | 1 | 일위확정 | 일위확정 | 내충격PVC수도관 부설 및 접합 | Ø50mm / 시공조건 A | 505 | 25263 | 0 | 25768 | 1515 | 75789 | 0 | 77304
76 | 2. A1 | .. 8). 원심력철근콘크리트관 접합및부설(소켓식) | Ø 600mm, 시공조건 B | 11 | m | 0.955 |  | CGA211002500 | 원심력철근콘크리트관/소켓식 | D250mm / 관부설 및 접합 병행 반복시공 | 2339 | 19375 | 2505 | 24219 | 25729 | 213125 | 27555 | 266409
77 | 2. A1 | .. 9). 사각수로관 | Ø 300mm | 15 | m | 0.827 |  | CBD24100300S | 대구경보링 (토사층) | Ø300mm | 32611 | 106288 | 62900 | 201799 | 489165 | 1594320 | 943500 | 3026985
79 | 2. A1 | ..11). 메쉬휀스 | H=1.5m | 74 | m | 0.919 |  | CTH80603000S | 가드휀스(동물유도용) | H=1.5m | 2290 | 40880 | 2681 | 45851 | 169460 | 3025120 | 198394 | 3392974
80 | 2. A1 | ..12). 콘크리트포장 | T=20Cm | 2284 | ㎡ | 0.806 |  | CDB100000000 | 표토제거/답구간 | T=20cm | 185 | 197 | 139 | 521 | 422540 | 449948 | 317476 | 1189964
82 | 2. A1 | ..14). 법면보호공 | 잔디붙임(줄떼) | 83 | ㎡ | 0.89 |  | CDK510000000 | 잔디붙임 | 줄떼 |  | 4699 |  | 4699 |  | 390017 |  | 390017
85 | 3. A2 | .. 1). 우수 원형1호 맨홀 | D900 | 1 | 개소 | 0.919 |  | CTC31702010S | 합성수지 원형 맨홀 거푸집 | 기초및슬라브 D900 |  | 71377 |  | 71377 |  | 71377 |  | 71377
86 | 3. A2 | .. 2). 집수정 | 0.6x0.6,스틸그레이팅 | 7 | 개소 | 1 | 일위확정 | 일위확정 | 깍기부집수정 | TYPE-3,D=200mm | 5775 | 258574 | 3583 | 267932 | 40425 | 1810018 | 25081 | 1875524
88 | 3. A2 | .. 4). 고강성 PVC 이중벽관 접합 및 부설 | D150mm, 시공조건B | 22 | m | 0.87 |  | CGD021001500 | PVC이중벽관/소켓식 | D150mm / 관부설 및 접합 병행 반복시공 | 230 | 4360 |  | 4590 | 5060 | 95920 |  | 100980
89 | 3. A2 | .. 5). 고강성 PVC 이중벽관 접합 및 부설 | D450mm, 시공조건B | 152 | m | 0.854 |  | CGD021001500 | PVC이중벽관/소켓식 | D150mm / 관부설 및 접합 병행 반복시공 | 230 | 4360 |  | 4590 | 34960 | 662720 |  | 697680
90 | 3. A2 | .. 6). 고강성PVC이중벽관 | D150mm, 직관 | 4 | 본 | 1 | 일위확정 | 일위확정 | 내충격PVC수도관 부설 및 접합 | Ø50mm / 시공조건 A | 505 | 25263 | 0 | 25768 | 2020 | 101052 | 0 | 103072
92 | 3. A2 | .. 8). 원심력철근콘크리트관 접합및부설(소켓식) | Ø 600mm, 시공조건 B | 10 | m | 0.955 |  | CGA211002500 | 원심력철근콘크리트관/소켓식 | D250mm / 관부설 및 접합 병행 반복시공 | 2339 | 19375 | 2505 | 24219 | 23390 | 193750 | 25050 | 242190
93 | 3. A2 | .. 9). 사각수로관 | Ø 300mm | 15 | m | 0.827 |  | CBD24100300S | 대구경보링 (토사층) | Ø300mm | 32611 | 106288 | 62900 | 201799 | 489165 | 1594320 | 943500 | 3026985
95 | 3. A2 | ..11). CEP옹벽 | 5.0m | 420 | M2 | 0.754 |  | AOD11000010S | 단열재 공간넣기 | 50mm이하 |  | 6858 |  | 6858 |  | 2880360 |  | 2880360
98 | 3. A2 | ..14). 메쉬휀스 | H=1.5m | 170 | m | 0.919 |  | CTH80603000S | 가드휀스(동물유도용) | H=1.5m | 2290 | 40880 | 2681 | 45851 | 389300 | 6949600 | 455770 | 7794670
99 | 3. A2 | ..12). 콘크리트포장 | T=20Cm | 2823 | ㎡ | 0.806 |  | CDB100000000 | 표토제거/답구간 | T=20cm | 185 | 197 | 139 | 521 | 522255 | 556131 | 392397 | 1470783
101 | 3. A2 | ..14). 법면보호공 | 잔디붙임(줄떼) | 1250 | ㎡ | 0.89 |  | CDK510000000 | 잔디붙임 | 줄떼 |  | 4699 |  | 4699 |  | 5873750 |  | 5873750
104 | 4. A3 | .. 1). 우수 원형1호 맨홀 | D900 | 1 | 개소 | 0.919 |  | CTC31702010S | 합성수지 원형 맨홀 거푸집 | 기초및슬라브 D900 |  | 71377 |  | 71377 |  | 71377 |  | 71377
105 | 4. A3 | .. 2). 집수정 | 0.6x0.6,스틸그레이팅 | 3 | 개소 | 1 | 일위확정 | 일위확정 | 깍기부집수정 | TYPE-3,D=200mm | 5775 | 258574 | 3583 | 267932 | 17325 | 775722 | 10749 | 803796
107 | 4. A3 | .. 4). 고강성 PVC 이중벽관 접합 및 부설 | D150mm, 시공조건B | 36 | m | 0.87 |  | CGD021001500 | PVC이중벽관/소켓식 | D150mm / 관부설 및 접합 병행 반복시공 | 230 | 4360 |  | 4590 | 8280 | 156960 |  | 165240
108 | 4. A3 | .. 5). 고강성 PVC 이중벽관 접합 및 부설 | D450mm, 시공조건B | 70 | m | 0.854 |  | CGD021001500 | PVC이중벽관/소켓식 | D150mm / 관부설 및 접합 병행 반복시공 | 230 | 4360 |  | 4590 | 16100 | 305200 |  | 321300
109 | 4. A3 | .. 6). 고강성PVC이중벽관 | D150mm, 직관 | 6 | 본 | 1 | 일위확정 | 일위확정 | 내충격PVC수도관 부설 및 접합 | Ø50mm / 시공조건 A | 505 | 25263 | 0 | 25768 | 3030 | 151578 | 0 | 154608
111 | 4. A3 | .. 8). 원심력철근콘크리트관 접합및부설(소켓식) | Ø 600mm, 시공조건 B | 12 | m | 0.955 |  | CGA211002500 | 원심력철근콘크리트관/소켓식 | D250mm / 관부설 및 접합 병행 반복시공 | 2339 | 19375 | 2505 | 24219 | 28068 | 232500 | 30060 | 290628
112 | 4. A3 | .. 9). 사각수로관 | Ø 300mm | 8 | m | 0.827 |  | CBD24100300S | 대구경보링 (토사층) | Ø300mm | 32611 | 106288 | 62900 | 201799 | 260888 | 850304 | 503200 | 1614392
114 | 4. A3 | ..11). 보강토옹벽 | H=1.0~2.5m | 38 | ㎡ | 0.831 |  | CCG12000000S | 보강토옹벽 / 패널 설치 | 패널식 옹벽(1.5m x 1.5m) | 1915 | 63817 | 2824 | 68556 | 72770 | 2425046 | 107312 | 2605128
116 | 4. A3 | ..13). 메쉬휀스 | H=1.5m | 167 | m | 0.919 |  | CTH80603000S | 가드휀스(동물유도용) | H=1.5m | 2290 | 40880 | 2681 | 45851 | 382430 | 6826960 | 447727 | 7657117
118 | 4. A3 | ..15). 콘크리트포장 | T=20Cm | 1888 | ㎡ | 0.806 |  | CDB100000000 | 표토제거/답구간 | T=20cm | 185 | 197 | 139 | 521 | 349280 | 371936 | 262432 | 983648
120 | 4. A3 | ..14). 법면보호공 | 잔디붙임(줄떼) | 1060 | ㎡ | 0.89 |  | CDK510000000 | 잔디붙임 | 줄떼 |  | 4699 |  | 4699 |  | 4980940 |  | 4980940
123 | 5. A4 | .. 1). 우수 원형1호 맨홀 | D900 | 1 | 개소 | 0.919 |  | CTC31702010S | 합성수지 원형 맨홀 거푸집 | 기초및슬라브 D900 |  | 71377 |  | 71377 |  | 71377 |  | 71377
124 | 5. A4 | .. 2). 집수정 | 0.6x0.6,스틸그레이팅 | 4 | 개소 | 1 | 일위확정 | 일위확정 | 깍기부집수정 | TYPE-3,D=200mm | 5775 | 258574 | 3583 | 267932 | 23100 | 1034296 | 14332 | 1071728
126 | 5. A4 | .. 4). 고강성 PVC 이중벽관 접합 및 부설 | D150mm, 시공조건B | 20 | m | 0.87 |  | CGD021001500 | PVC이중벽관/소켓식 | D150mm / 관부설 및 접합 병행 반복시공 | 230 | 4360 |  | 4590 | 4600 | 87200 |  | 91800
127 | 5. A4 | .. 5). 고강성 PVC 이중벽관 접합 및 부설 | D450mm, 시공조건B | 85 | m | 0.854 |  | CGD021001500 | PVC이중벽관/소켓식 | D150mm / 관부설 및 접합 병행 반복시공 | 230 | 4360 |  | 4590 | 19550 | 370600 |  | 390150
128 | 5. A4 | .. 6). 고강성PVC이중벽관 | D150mm, 직관 | 4 | 본 | 1 | 일위확정 | 일위확정 | 내충격PVC수도관 부설 및 접합 | Ø50mm / 시공조건 A | 505 | 25263 | 0 | 25768 | 2020 | 101052 | 0 | 103072
130 | 5. A4 | .. 8). 원심력철근콘크리트관 접합및부설(소켓식) | Ø 600mm, 시공조건 B | 13 | m | 0.955 |  | CGA211002500 | 원심력철근콘크리트관/소켓식 | D250mm / 관부설 및 접합 병행 반복시공 | 2339 | 19375 | 2505 | 24219 | 30407 | 251875 | 32565 | 314847
131 | 5. A4 | .. 9). 사각수로관 | Ø 300mm | 8 | m | 0.827 |  | CBD24100300S | 대구경보링 (토사층) | Ø300mm | 32611 | 106288 | 62900 | 201799 | 260888 | 850304 | 503200 | 1614392
133 | 5. A4 | ..11). 메쉬휀스 | H=1.5m | 200 | m | 0.919 |  | CTH80603000S | 가드휀스(동물유도용) | H=1.5m | 2290 | 40880 | 2681 | 45851 | 458000 | 8176000 | 536200 | 9170200
135 | 5. A4 | ..13). 콘크리트포장 | T=20Cm | 1855 | ㎡ | 0.806 |  | CDB100000000 | 표토제거/답구간 | T=20cm | 185 | 197 | 139 | 521 | 343175 | 365435 | 257845 | 966455
137 | 5. A4 | ..15). 법면보호공 | 잔디붙임(줄떼) | 710 | ㎡ | 0.89 |  | CDK510000000 | 잔디붙임 | 줄떼 |  | 4699 |  | 4699 |  | 3336290 |  | 3336290
140 | 6. A5 | .. 1). 우수 원형1호 맨홀 | D900 | 1 | 개소 | 0.919 |  | CTC31702010S | 합성수지 원형 맨홀 거푸집 | 기초및슬라브 D900 |  | 71377 |  | 71377 |  | 71377 |  | 71377
141 | 6. A5 | .. 2). 집수정 | 0.6x0.6,스틸그레이팅 | 3 | 개소 | 1 | 일위확정 | 일위확정 | 깍기부집수정 | TYPE-3,D=200mm | 5775 | 258574 | 3583 | 267932 | 17325 | 775722 | 10749 | 803796
143 | 6. A5 | .. 4). 고강성 PVC 이중벽관 접합 및 부설 | D150mm, 시공조건B | 15 | m | 0.87 |  | CGD021001500 | PVC이중벽관/소켓식 | D150mm / 관부설 및 접합 병행 반복시공 | 230 | 4360 |  | 4590 | 3450 | 65400 |  | 68850
144 | 6. A5 | .. 5). 고강성 PVC 이중벽관 접합 및 부설 | D450mm, 시공조건B | 72 | m | 0.854 |  | CGD021001500 | PVC이중벽관/소켓식 | D150mm / 관부설 및 접합 병행 반복시공 | 230 | 4360 |  | 4590 | 16560 | 313920 |  | 330480
145 | 6. A5 | .. 6). 고강성PVC이중벽관 | D150mm, 직관 | 3 | 본 | 1 | 일위확정 | 일위확정 | 내충격PVC수도관 부설 및 접합 | Ø50mm / 시공조건 A | 505 | 25263 | 0 | 25768 | 1515 | 75789 | 0 | 77304
147 | 6. A5 | .. 8). 원심력철근콘크리트관 접합및부설(소켓식) | Ø 600mm, 시공조건 B | 7 | m | 0.955 |  | CGA211002500 | 원심력철근콘크리트관/소켓식 | D250mm / 관부설 및 접합 병행 반복시공 | 2339 | 19375 | 2505 | 24219 | 16373 | 135625 | 17535 | 169533
148 | 6. A5 | .. 9). 사각수로관 | Ø 300mm | 7 | m | 0.827 |  | CBD24100300S | 대구경보링 (토사층) | Ø300mm | 32611 | 106288 | 62900 | 201799 | 228277 | 744016 | 440300 | 1412593
149 | 6. A5 | ..10). 보강토옹벽 | H=2.84~4.65m | 264 | ㎡ | 0.831 |  | CCG12000000S | 보강토옹벽 / 패널 설치 | 패널식 옹벽(1.5m x 1.5m) | 1915 | 63817 | 2824 | 68556 | 505560 | 16847688 | 745536 | 18098784
152 | 6. A5 | ..13). 콘크리트포장 | T=20Cm | 1089 | ㎡ | 0.806 |  | CDB100000000 | 표토제거/답구간 | T=20cm | 185 | 197 | 139 | 521 | 201465 | 214533 | 151371 | 567369
154 | 6. A5 | ..15). 법면보호공 | 잔디붙임(줄떼) | 106 | ㎡ | 0.89 |  | CDK510000000 | 잔디붙임 | 줄떼 |  | 4699 |  | 4699 |  | 498094 |  | 498094
157 | 7. B1 | .. 1). 우수 원형1호 맨홀 | D900 | 1 | 개소 | 0.919 |  | CTC31702010S | 합성수지 원형 맨홀 거푸집 | 기초및슬라브 D900 |  | 71377 |  | 71377 |  | 71377 |  | 71377
158 | 7. B1 | .. 2). 집수정 | 0.6x0.6,스틸그레이팅 | 6 | 개소 | 1 | 일위확정 | 일위확정 | 깍기부집수정 | TYPE-3,D=200mm | 5775 | 258574 | 3583 | 267932 | 34650 | 1551444 | 21498 | 1607592
160 | 7. B1 | .. 4). 고강성 PVC 이중벽관 접합 및 부설 | D150mm, 시공조건B | 22 | m | 0.87 |  | CGD021001500 | PVC이중벽관/소켓식 | D150mm / 관부설 및 접합 병행 반복시공 | 230 | 4360 |  | 4590 | 5060 | 95920 |  | 100980
161 | 7. B1 | .. 5). 고강성 PVC 이중벽관 접합 및 부설 | D450mm, 시공조건B | 119 | m | 0.854 |  | CGD021001500 | PVC이중벽관/소켓식 | D150mm / 관부설 및 접합 병행 반복시공 | 230 | 4360 |  | 4590 | 27370 | 518840 |  | 546210
162 | 7. B1 | .. 6). 고강성PVC이중벽관 | D150mm, 직관 | 4 | 본 | 1 | 일위확정 | 일위확정 | 내충격PVC수도관 부설 및 접합 | Ø50mm / 시공조건 A | 505 | 25263 | 0 | 25768 | 2020 | 101052 | 0 | 103072
164 | 7. B1 | .. 8). 원심력철근콘크리트관 접합및부설(소켓식) | Ø 600mm, 시공조건 B | 12 | m | 0.955 |  | CGA211002500 | 원심력철근콘크리트관/소켓식 | D250mm / 관부설 및 접합 병행 반복시공 | 2339 | 19375 | 2505 | 24219 | 28068 | 232500 | 30060 | 290628
165 | 7. B1 | .. 9). 사각수로관 | Ø 300mm | 8 | m | 0.827 |  | CBD24100300S | 대구경보링 (토사층) | Ø300mm | 32611 | 106288 | 62900 | 201799 | 260888 | 850304 | 503200 | 1614392
166 | 7. B1 | ..10). 메쉬휀스 | H=1.5m | 127 | m | 0.919 |  | CTH80603000S | 가드휀스(동물유도용) | H=1.5m | 2290 | 40880 | 2681 | 45851 | 290830 | 5191760 | 340487 | 5823077
168 | 7. B1 | ..12). 콘크리트포장 | T=20Cm | 2718 | ㎡ | 0.806 |  | CDB100000000 | 표토제거/답구간 | T=20cm | 185 | 197 | 139 | 521 | 502830 | 535446 | 377802 | 1416078
170 | 7. B1 | ..15). 법면보호공 | 잔디붙임(줄떼) | 1553 | ㎡ | 0.89 |  | CDK510000000 | 잔디붙임 | 줄떼 |  | 4699 |  | 4699 |  | 7297547 |  | 7297547
173 | 8. B2 | .. 1). 우수 원형1호 맨홀 | D900 | 1 | 개소 | 0.919 |  | CTC31702010S | 합성수지 원형 맨홀 거푸집 | 기초및슬라브 D900 |  | 71377 |  | 71377 |  | 71377 |  | 71377
174 | 8. B2 | .. 2). 집수정 | 0.6x0.6,스틸그레이팅 | 8 | 개소 | 1 | 일위확정 | 일위확정 | 깍기부집수정 | TYPE-3,D=200mm | 5775 | 258574 | 3583 | 267932 | 46200 | 2068592 | 28664 | 2143456
176 | 8. B2 | .. 4). 고강성 PVC 이중벽관 접합 및 부설 | D150mm, 시공조건B | 26 | m | 0.87 |  | CGD021001500 | PVC이중벽관/소켓식 | D150mm / 관부설 및 접합 병행 반복시공 | 230 | 4360 |  | 4590 | 5980 | 113360 |  | 119340
177 | 8. B2 | .. 5). 고강성 PVC 이중벽관 접합 및 부설 | D450mm, 시공조건B | 142 | m | 0.854 |  | CGD021001500 | PVC이중벽관/소켓식 | D150mm / 관부설 및 접합 병행 반복시공 | 230 | 4360 |  | 4590 | 32660 | 619120 |  | 651780
178 | 8. B2 | .. 6). 고강성PVC이중벽관 | D150mm, 직관 | 5 | 본 | 1 | 일위확정 | 일위확정 | 내충격PVC수도관 부설 및 접합 | Ø50mm / 시공조건 A | 505 | 25263 | 0 | 25768 | 2525 | 126315 | 0 | 128840
180 | 8. B2 | .. 8). 원심력철근콘크리트관 접합및부설(소켓식) | Ø 600mm, 시공조건 B | 13 | m | 0.955 |  | CGA211002500 | 원심력철근콘크리트관/소켓식 | D250mm / 관부설 및 접합 병행 반복시공 | 2339 | 19375 | 2505 | 24219 | 30407 | 251875 | 32565 | 314847
181 | 8. B2 | .. 9). 사각수로관 | Ø 300mm | 8 | m | 0.827 |  | CBD24100300S | 대구경보링 (토사층) | Ø300mm | 32611 | 106288 | 62900 | 201799 | 260888 | 850304 | 503200 | 1614392
182 | 8. B2 | ..10). 메쉬휀스 | H=1.5m | 136 | m | 0.919 |  | CTH80603000S | 가드휀스(동물유도용) | H=1.5m | 2290 | 40880 | 2681 | 45851 | 311440 | 5559680 | 364616 | 6235736
184 | 8. B2 | ..12). 콘크리트포장 | T=20Cm | 3586 | ㎡ | 0.806 |  | CDB100000000 | 표토제거/답구간 | T=20cm | 185 | 197 | 139 | 521 | 663410 | 706442 | 498454 | 1868306
186 | 8. B2 | ..15). 법면보호공 | 잔디붙임(줄떼) | 834 | ㎡ | 0.89 |  | CDK510000000 | 잔디붙임 | 줄떼 |  | 4699 |  | 4699 |  | 3918966 |  | 3918966
189 | 9. 지원시설 | .. 1). 집수정 | 0.6x0.6,스틸그레이팅 | 3 | 개소 | 1 | 일위확정 | 일위확정 | 깍기부집수정 | TYPE-3,D=200mm | 5775 | 258574 | 3583 | 267932 | 17325 | 775722 | 10749 | 803796
191 | 9. 지원시설 | .. 3). 고강성 PVC 이중벽관 접합 및 부설 | D150mm, 시공조건B | 22 | m | 0.87 |  | CGD021001500 | PVC이중벽관/소켓식 | D150mm / 관부설 및 접합 병행 반복시공 | 230 | 4360 |  | 4590 | 5060 | 95920 |  | 100980
192 | 9. 지원시설 | .. 4). 고강성 PVC 이중벽관 접합 및 부설 | D300mm, 시공조건B | 3 | m | 0.87 |  | CGD021003000 | PVC이중벽관/소켓식 | D300mm / 관부설 및 접합 병행 반복시공 | 528 | 10016 |  | 10544 | 1584 | 30048 |  | 31632
193 | 9. 지원시설 | .. 5). 고강성 PVC 이중벽관 접합 및 부설 | D450mm, 시공조건B | 29 | m | 0.854 |  | CGD021001500 | PVC이중벽관/소켓식 | D150mm / 관부설 및 접합 병행 반복시공 | 230 | 4360 |  | 4590 | 6670 | 126440 |  | 133110
194 | 9. 지원시설 | .. 6). 고강성PVC이중벽관 | D150mm, 직관 | 4 | 본 | 1 | 일위확정 | 일위확정 | 내충격PVC수도관 부설 및 접합 | Ø50mm / 시공조건 A | 505 | 25263 | 0 | 25768 | 2020 | 101052 | 0 | 103072
195 | 9. 지원시설 | .. 7). 고강성PVC이중벽관 | D300mm, 직관 | 1 | 본 | 1 | 일위확정 | 일위확정 | 내충격PVC수도관 부설 및 접합 | Ø50mm / 시공조건 A | 505 | 25263 | 0 | 25768 | 505 | 25263 | 0 | 25768
197 | 9. 지원시설 | .. 9). 사각수로관 | Ø 300mm | 6 | m | 0.827 |  | CBD24100300S | 대구경보링 (토사층) | Ø300mm | 32611 | 106288 | 62900 | 201799 | 195666 | 637728 | 377400 | 1210794
199 | 9. 지원시설 | ..11). 콘크리트포장 | T=20Cm | 519 | ㎡ | 0.806 |  | CDB100000000 | 표토제거/답구간 | T=20cm | 185 | 197 | 139 | 521 | 96015 | 102243 | 72141 | 270399
200 | 9. 지원시설 | ..12). 관목 | H0.3xW0.3 | 1647 | 주 | 1 | 일위확정 | 일위확정 | 관목식재(단식) | H0.3~0.7 | 200 | 6676 | 0 | 6876 | 329400 | 10995372 | 0 | 11324772
203 | 10. 주차장 | .. 1). 집수정 | 0.6x0.6,스틸그레이팅 | 4 | 개소 | 1 | 일위확정 | 일위확정 | 깍기부집수정 | TYPE-3,D=200mm | 5775 | 258574 | 3583 | 267932 | 23100 | 1034296 | 14332 | 1071728
204 | 10. 주차장 | .. 2). 고강성 PVC 이중벽관 접합 및 부설 | D300mm, 시공조건B | 55 | m | 0.87 |  | CGD021003000 | PVC이중벽관/소켓식 | D300mm / 관부설 및 접합 병행 반복시공 | 528 | 10016 |  | 10544 | 29040 | 550880 |  | 579920
205 | 10. 주차장 | .. 3). 고강성 PVC 이중벽관 접합 및 부설 | D450mm, 시공조건B | 10 | m | 0.854 |  | CGD021001500 | PVC이중벽관/소켓식 | D150mm / 관부설 및 접합 병행 반복시공 | 230 | 4360 |  | 4590 | 2300 | 43600 |  | 45900
206 | 10. 주차장 | .. 4). 고강성PVC이중벽관 | D300mm, 직관 | 10 | 본 | 1 | 일위확정 | 일위확정 | 내충격PVC수도관 부설 및 접합 | Ø50mm / 시공조건 A | 505 | 25263 | 0 | 25768 | 5050 | 252630 | 0 | 257680
208 | 10. 주차장 | .. 6). 사각수로관 | Ø 300mm | 6 | m | 0.827 |  | CBD24100300S | 대구경보링 (토사층) | Ø300mm | 32611 | 106288 | 62900 | 201799 | 195666 | 637728 | 377400 | 1210794
209 | 10. 주차장 | .. 7). 메쉬휀스 | H=1.5m | 45 | m | 0.919 |  | CTH80603000S | 가드휀스(동물유도용) | H=1.5m | 2290 | 40880 | 2681 | 45851 | 103050 | 1839600 | 120645 | 2063295
211 | 10. 주차장 | .. 9). 콘크리트포장 | T=20Cm | 633 | ㎡ | 0.806 |  | CDB100000000 | 표토제거/답구간 | T=20cm | 185 | 197 | 139 | 521 | 117105 | 124701 | 87987 | 329793
212 | 10. 주차장 | ..10). 법면보호공 | 잔디붙임(줄떼) | 62 | ㎡ | 0.89 |  | CDK510000000 | 잔디붙임 | 줄떼 |  | 4699 |  | 4699 |  | 291338 |  | 291338

## 검토필요
행 | 공종 | 공종명 | 규격 | 수량 | 단위 | 매칭점수 | 신뢰도 | 단가코드 | 매칭품명 | 매칭규격 | 재료단가 | 노무단가 | 경비단가 | 합계단가 | 재료금액 | 노무금액 | 경비금액 | 합계금액
71 | 2. A1 | .. 3). 오수받이 |  | 1 | 개소 | 0.565 |  | AKB46000010S | 물받이홈통 설치 |  |  | 23273 |  | 23273 |  | 23273 |  | 23273
75 | 2. A1 | .. 7). 고강성PVC이중벽관 | D450mm, 직관 | 26 | 본 | 0.564 |  | CGR10100500S | 내충격PVC수도관 부설 및 접합 | Ø50mm / 시공조건 A | 505 | 25263 |  | 25768 | 13130 | 656838 |  | 669968
78 | 2. A1 | ..10). CEP옹벽 | 1.5m~5.0m | 35 | M2 | 0.683 |  | AFC10000030S | ALC블록 쌓기(600*400*125mm) | 3.6m 이하 | 3485 | 49224 |  | 52709 | 121975 | 1722840 |  | 1844815
81 | 2. A1 | ..13). 관목 | H0.3xW0.3 | 6750 | 주 | 0.617 |  | 5045D186A07EFE19C8CB04DE536DC8 | 관목굴취 | H=0.3~0.7m |  | 3797 |  | 3797 |  | 25629750 |  | 25629750
87 | 3. A2 | .. 3). 오수받이 |  | 1 | 개소 | 0.565 |  | AKB46000010S | 물받이홈통 설치 |  |  | 23273 |  | 23273 |  | 23273 |  | 23273
91 | 3. A2 | .. 7). 고강성PVC이중벽관 | D450mm, 직관 | 26 | 본 | 0.564 |  | CGR10100500S | 내충격PVC수도관 부설 및 접합 | Ø50mm / 시공조건 A | 505 | 25263 |  | 25768 | 13130 | 656838 |  | 669968
94 | 3. A2 | ..10). CEP옹벽 | 1.5m~5.0m | 117 | M2 | 0.683 |  | AFC10000030S | ALC블록 쌓기(600*400*125mm) | 3.6m 이하 | 3485 | 49224 |  | 52709 | 407745 | 5759208 |  | 6166953
96 | 3. A2 | ..12). 보강토옹벽 | H=2.2~3.0m | 40 | ㎡ | 0.578 |  | CCG12000000S | 보강토옹벽 / 패널 설치 | 패널식 옹벽(1.5m x 1.5m) | 1915 | 63817 | 2824 | 68556 | 76600 | 2552680 | 112960 | 2742240
97 | 3. A2 | ..13). 보강토옹벽 | H=3.0~5.0m | 182 | ㎡ | 0.593 |  | CCG12000000S | 보강토옹벽 / 패널 설치 | 패널식 옹벽(1.5m x 1.5m) | 1915 | 63817 | 2824 | 68556 | 348530 | 11614694 | 513968 | 12477192
100 | 3. A2 | ..13). 관목 | H0.3xW0.3 | 12357 | 주 | 0.617 |  | 5045D186A07EFE19C8CB04DE536DC8 | 관목굴취 | H=0.3~0.7m |  | 3797 |  | 3797 |  | 46919529 |  | 46919529
106 | 4. A3 | .. 3). 오수받이 |  | 1 | 개소 | 0.565 |  | AKB46000010S | 물받이홈통 설치 |  |  | 23273 |  | 23273 |  | 23273 |  | 23273
110 | 4. A3 | .. 7). 고강성PVC이중벽관 | D450mm, 직관 | 12 | 본 | 0.564 |  | CGR10100500S | 내충격PVC수도관 부설 및 접합 | Ø50mm / 시공조건 A | 505 | 25263 |  | 25768 | 6060 | 303156 |  | 309216
113 | 4. A3 | ..10). 보강토옹벽 | H=2.2~3.4m | 120 | ㎡ | 0.578 |  | CCG12000000S | 보강토옹벽 / 패널 설치 | 패널식 옹벽(1.5m x 1.5m) | 1915 | 63817 | 2824 | 68556 | 229800 | 7658040 | 338880 | 8226720
115 | 4. A3 | ..12). 보강토옹벽 | H=3.42~5.0m | 175 | ㎡ | 0.591 |  | CCG12000000S | 보강토옹벽 / 패널 설치 | 패널식 옹벽(1.5m x 1.5m) | 1915 | 63817 | 2824 | 68556 | 335125 | 11167975 | 494200 | 11997300
119 | 4. A3 | ..13). 관목 | H0.3xW0.3 | 10791 | 주 | 0.617 |  | 5045D186A07EFE19C8CB04DE536DC8 | 관목굴취 | H=0.3~0.7m |  | 3797 |  | 3797 |  | 40973427 |  | 40973427
125 | 5. A4 | .. 3). 오수받이 |  | 1 | 개소 | 0.565 |  | AKB46000010S | 물받이홈통 설치 |  |  | 23273 |  | 23273 |  | 23273 |  | 23273
129 | 5. A4 | .. 7). 고강성PVC이중벽관 | D450mm, 직관 | 15 | 본 | 0.564 |  | CGR10100500S | 내충격PVC수도관 부설 및 접합 | Ø50mm / 시공조건 A | 505 | 25263 |  | 25768 | 7575 | 378945 |  | 386520
132 | 5. A4 | ..10). 보강토옹벽 | H=3.5~5.0m | 276 | ㎡ | 0.593 |  | CCG12000000S | 보강토옹벽 / 패널 설치 | 패널식 옹벽(1.5m x 1.5m) | 1915 | 63817 | 2824 | 68556 | 528540 | 17613492 | 779424 | 18921456
136 | 5. A4 | ..14). 관목 | H0.3xW0.3 | 7038 | 주 | 0.617 |  | 5045D186A07EFE19C8CB04DE536DC8 | 관목굴취 | H=0.3~0.7m |  | 3797 |  | 3797 |  | 26723286 |  | 26723286
142 | 6. A5 | .. 3). 오수받이 |  | 1 | 개소 | 0.565 |  | AKB46000010S | 물받이홈통 설치 |  |  | 23273 |  | 23273 |  | 23273 |  | 23273
146 | 6. A5 | .. 7). 고강성PVC이중벽관 | D450mm, 직관 | 12 | 본 | 0.564 |  | CGR10100500S | 내충격PVC수도관 부설 및 접합 | Ø50mm / 시공조건 A | 505 | 25263 |  | 25768 | 6060 | 303156 |  | 309216
150 | 6. A5 | ..11). 보강토옹벽 | H=0.4~2.84m | 80 | ㎡ | 0.576 |  | CCG12000000S | 보강토옹벽 / 패널 설치 | 패널식 옹벽(1.5m x 1.5m) | 1915 | 63817 | 2824 | 68556 | 153200 | 5105360 | 225920 | 5484480
153 | 6. A5 | ..14). 관목 | H0.3xW0.3 | 5382 | 주 | 0.617 |  | 5045D186A07EFE19C8CB04DE536DC8 | 관목굴취 | H=0.3~0.7m |  | 3797 |  | 3797 |  | 20435454 |  | 20435454
159 | 7. B1 | .. 3). 오수받이 |  | 1 | 개소 | 0.565 |  | AKB46000010S | 물받이홈통 설치 |  |  | 23273 |  | 23273 |  | 23273 |  | 23273
163 | 7. B1 | .. 7). 고강성PVC이중벽관 | D450mm, 직관 | 20 | 본 | 0.564 |  | CGR10100500S | 내충격PVC수도관 부설 및 접합 | Ø50mm / 시공조건 A | 505 | 25263 |  | 25768 | 10100 | 505260 |  | 515360
169 | 7. B1 | ..13). 관목 | H0.3xW0.3 | 12096 | 주 | 0.617 |  | 5045D186A07EFE19C8CB04DE536DC8 | 관목굴취 | H=0.3~0.7m |  | 3797 |  | 3797 |  | 45928512 |  | 45928512
175 | 8. B2 | .. 3). 오수받이 |  | 1 | 개소 | 0.565 |  | AKB46000010S | 물받이홈통 설치 |  |  | 23273 |  | 23273 |  | 23273 |  | 23273
179 | 8. B2 | .. 7). 고강성PVC이중벽관 | D450mm, 직관 | 24 | 본 | 0.564 |  | CGR10100500S | 내충격PVC수도관 부설 및 접합 | Ø50mm / 시공조건 A | 505 | 25263 |  | 25768 | 12120 | 606312 |  | 618432
185 | 8. B2 | ..13). 관목 | H0.3xW0.3 | 11430 | 주 | 0.617 |  | 5045D186A07EFE19C8CB04DE536DC8 | 관목굴취 | H=0.3~0.7m |  | 3797 |  | 3797 |  | 43399710 |  | 43399710
190 | 9. 지원시설 | .. 2). 오수받이 |  | 1 | 개소 | 0.565 |  | AKB46000010S | 물받이홈통 설치 |  |  | 23273 |  | 23273 |  | 23273 |  | 23273
196 | 9. 지원시설 | .. 8). 고강성PVC이중벽관 | D450mm, 직관 | 5 | 본 | 0.564 |  | CGR10100500S | 내충격PVC수도관 부설 및 접합 | Ø50mm / 시공조건 A | 505 | 25263 |  | 25768 | 2525 | 126315 |  | 128840
207 | 10. 주차장 | .. 5). 고강성PVC이중벽관 | D450mm, 직관 | 2 | 본 | 0.564 |  | CGR10100500S | 내충격PVC수도관 부설 및 접합 | Ø50mm / 시공조건 A | 505 | 25263 |  | 25768 | 1010 | 50526 |  | 51536

## 미매칭
행 | 공종 | 공종명 | 규격 | 수량 | 단위 | 최고점수 | 검색어
117 | 4. A3 | ..14). 철제가드레일 | W3000*H910 | 24 | 경간 | 0.343 | W3000*H910, ..14). 철제가드레일
134 | 5. A4 | ..12). 철제가드레일 | W3000*H910 | 17 | 경간 | 0.343 | W3000*H910, ..12). 철제가드레일
151 | 6. A5 | ..12). 철제가드레일 | W3000*H910 | 24 | 경간 | 0.343 | W3000*H910, ..12). 철제가드레일
167 | 7. B1 | ..11). 철제가드레일 | W3000*H910 | 75 | 경간 | 0.343 | W3000*H910, ..11). 철제가드레일
183 | 8. B2 | ..11). 철제가드레일 | W3000*H910 | 47 | 경간 | 0.343 | W3000*H910, ..11). 철제가드레일
198 | 9. 지원시설 | ..10). 철제가드레일 | W3000*H910 | 42 | 경간 | 0.343 | W3000*H910, ..10). 철제가드레일
210 | 10. 주차장 | .. 8). 철제가드레일 | W3000*H910 | 14 | 경간 | 0.346 | W3000*H910, .. 8). 철제가드레일