## 경로별요약
검토_전체 — 공종별 품셈·일위대가 (토공 제외)
공종 | 건수
하수처리장 | 9
지하저류조 | 3
지원시설 | 3
주차장 | 1
구조물공 | 23
부대공 | 13
포장공 | 24
상수공 | 19
우수공 | 25
오수공 | 14
합계 | 134
경로 | 건수
① 표준단가 확정 | 51
② 단위환산 | 2
③ 품셈·재산출 | 77
④ 1순위+검증 | 4
자동 확정 | 57

## 일위대가산출
공종 | 경로 | 파일 | 행 | 내역공종 | 품명 | 규격 | 단위 | 수량 | 매칭점수 | 현재_코드 | 현재_매칭품명 | 현재_합계단가 | DB_코드 | DB_품명 | DB_규격 | DB_단위 | 재료단가 | 노무단가 | 경비단가 | 합계단가 | 합계금액 | 확정단가(입력) | 확정금액 | 표준품셈·산출근거
하수처리장 | ③ 품셈·재산출 | 01 토목 | 706 | 8. 하수처리장 | 자). 스페이셔설치 | 수평 | ㎡ | 47 | 0.748 | CAA320510000 | 강관동바리 | 7515 | CAA320510000 | 강관동바리 | 수평연결재 | ㎡ | 2105 | 5410 |  | 7515 | 353205 |  |  | 오매칭 CAA320510000(강관동바리) → DB CAA320510000 (0.75, 수평) / 대안: 강관동바리(0.75) · 스페이서(0.70)
하수처리장 | ③ 품셈·재산출 | 01 토목 | 710 | 8. 하수처리장 | 파). 외부방수(폴리우레아도막방수) | t=2.0mm, 현장설치도 | m2 | 166 | 0.732 | AOJ457002300 | 석재벽체시공비 | 67244 | AHG00000030S | 방수모르타르 바름 | 20mm 이하, 벽돌, 콘크리트 바탕 | M2 | 570 | 28500 |  | 29070 | 4825620 |  |  | 오매칭 AOJ457002300(석재벽체시공비) → DB AHG00000030S (0.73, 방수) / 대안: 석재벽체시공비(0.73) · 신축이음 / 스티로폴(0.73)
하수처리장 | ③ 품셈·재산출 | 01 토목 | 712 | 8. 하수처리장 | 갸). 바닥방수(에폭시) | t=2.0mm, 현장설치도 | m2 | 57 | 0.732 | AOJ457002300 | 석재벽체시공비 | 67244 | AHG00000030S | 방수모르타르 바름 | 20mm 이하, 벽돌, 콘크리트 바탕 | M2 | 570 | 28500 |  | 29070 | 1656990 |  |  | 오매칭 AOJ457002300(석재벽체시공비) → DB AHG00000030S (0.73, 방수) / 대안: 석재벽체시공비(0.73) · 신축이음 / 스티로폴(0.73)
하수처리장 | ① 표준단가 확정 | 01 토목 | 714 | 8. 하수처리장 | 가). 레미콘 | 25-27-15(Mpa) | ㎥ | 111 | 0.655 | CUG30401000S | 레미콘타설 | 65967 | CUG30401000S | 레미콘타설 | 인력타설, 철근 | M3 | 1293 | 64674 |  | 65967 | 7322337 | 65967 | 7322337 | DB CUG30401000S (0.70, 레미콘타설) / 대안: 레미콘타설(0.70) · 레미콘타설(0.70)
하수처리장 | ① 표준단가 확정 | 01 토목 | 715 | 8. 하수처리장 | 나). 레미콘 | 25-18- 8(Mpa) | ㎥ | 6 | 0.676 | CUG30401000S | 레미콘타설 | 65967 | CUG30401000S | 레미콘타설 | 인력타설, 철근 | M3 | 1293 | 64674 |  | 65967 | 395802 | 65967 | 395802 | DB CUG30401000S (0.72, 레미콘타설) / 대안: 레미콘타설(0.72) · 레미콘타설(0.72)
하수처리장 | ① 표준단가 확정 | 01 토목 | 760 | 8. 하수처리장 | 라). 집수정 | 0.6x0.6, H=1.70, 스틸그레이팅 | 개소 | 1 | 0.705 | CTC30702050S | 깍기부집수정(VR관) | 891121 | CTC30702050S | 깍기부집수정(VR관) | TYPE-4,D=800mm,D=450mm | 개소 |  |  |  | 891121 | 891121 | 891121 | 891121 | 현재 매칭 CTC30702050S — 품명 일치·점수 0.70
하수처리장 | ③ 품셈·재산출 | 01 토목 | 762 | 8. 하수처리장 | 가). 메쉬I휀스 | W2.0×H1.5m, 기초형, 현장설치도 | m | 86 | 0.73 | AKA000025000 | 후레싱 설치 | 4430 | AAA162303500 | 가설울타리 설치 및 해체 | EGI휀스/지주높이3.5m이하 | m |  |  | 25694 | 25694 | 2209684 |  |  | 오매칭 AKA000025000(후레싱 설치) → DB AAA162303500 (0.96, 울타리) / 대안: 낙석방지울타리(표준부)(0.96) · 낙석방지울타리(표준부)(0.96)
하수처리장 | ③ 품셈·재산출 | 01 토목 | 764 | 8. 하수처리장 | 가). 메쉬I휀스 출입문 | W2.0×H1.8m(쌍문), 기초형, 현장설치도 | 개소 | 2 | 0.7 | CLH11000000S | 도로 표지판 설치 | 177746 | CTH80503000S | 낙석방지울타리(단부) | H=2.5m(경간 2m) | 개소 | 13101 | 395343 | 10331 | 418775 | 837550 |  |  | 오매칭 CLH11000000S(도로 표지판 설치) → DB CTH80503000S (0.76, 울타리) / 대안: 낙석방지울타리(단부)(0.76) · 도로 표지판 설치(0.70)
하수처리장 | ① 표준단가 확정 | 01 토목 | 766 | 8. 하수처리장 | 가). 레미콘 | 25-18- 8(Mpa) | ㎥ | 10 | 0.676 | CUG30401000S | 레미콘타설 | 65967 | CUG30401000S | 레미콘타설 | 인력타설, 철근 | M3 | 1293 | 64674 |  | 65967 | 659670 | 65967 | 659670 | DB CUG30401000S (0.72, 레미콘타설) / 대안: 레미콘타설(0.72) · 레미콘타설(0.72)
지하저류조 | ③ 품셈·재산출 | 01 토목 | 788 | 9. 지하저류조 | 1). 석분깔기 | T100 | m2 | 45 | 0.62 | CRB91000000S | 전석깔기 | 36295 | 8. 조적 및 돌공사 | 전석쌓기 | 0.3~0.5㎥ | ㎡ | 6811 | 61608 | 9441 | 77860 | 3503700 |  |  | 오매칭 CRB91000000S(전석깔기) → DB 8. 조적 및 돌공사 (0.73, 전석) / 대안: 전석깔기(0.73) · 전석쌓기(0.70)
지하저류조 | ① 표준단가 확정 | 01 토목 | 791 | 9. 지하저류조 | 4). 유지관리용 PC 점검구 설치 | 1000x1000x1000 | 개소 | 1 | 0.565 | AJI60000020S | 천장점검구 설치 | 110872 | AJI60000020S | 천장점검구 설치 | 600*600mm | 개소 | 11921 | 98951 |  | 110872 | 110872 | 110872 | 110872 | DB AJI60000020S (0.73, 점검구) / 대안: 천장점검구 설치(0.69) · PC 기둥 설치(0.49)
지하저류조 | ① 표준단가 확정 | 01 토목 | 792 | 9. 지하저류조 | 5). PC 슬래브 설치 | 1000x1500xT200 | 개소 | 87 | 0.74 | CFF53000000S | PC 슬래브 설치 | 113254 | CFF53000000S | PC 슬래브 설치 | 10ton미만 / 시공높이 30M이하 | 개소 |  |  |  | 113254 | 9853098 | 113254 | 9853098 | 현재 매칭 CFF53000000S — 품명 일치·점수 0.74
지원시설 | ③ 품셈·재산출 | 06 개발행위 | 190 | 9. 지원시설 | .. 2). 오수받이 |  | 개소 | 1 | 0.565 | AKB46000010S | 물받이홈통 설치 | 23273 | AKB46000010S | 물받이홈통 설치 |  | 개소 |  | 23273 |  | 23273 | 23273 |  |  | 오매칭 AKB46000010S(물받이홈통 설치) → DB AKB46000010S (0.82, 물받이) / 대안: 빗물받이 준설(0.66) · 빗물받이 준설(0.66)
지원시설 | ③ 품셈·재산출 | 06 개발행위 | 196 | 9. 지원시설 | .. 8). 고강성PVC이중벽관 | D450mm, 직관 | 본 | 5 | 0.564 | CGR10100500S | 내충격PVC수도관 부설 및 접합 | 25768 | CGR10100500S | 내충격PVC수도관 부설 및 접합 | Ø50mm / 시공조건 A | 본 | 505 | 25263 |  | 25768 | 128840 |  |  | 오매칭 CGR10100500S(내충격PVC수도관 부설 및 접합) → DB CGR10100500S (0.82, PVC) / 대안: 내충격PVC수도관 부설 및(0.82) · 내충격PVC수도관 부설 및(0.82)
지원시설 | ① 표준단가 확정 | 06 개발행위 | 200 | 9. 지원시설 | ..12). 관목 | H0.3xW0.3 | 주 | 1647 | 0.617 | 5045D186A07EFE19C8CB04DE536DC8 | 관목굴취 | 3797 | 3. 수목식재 및 이식 기타 | 관목식재(단식) | H0.3~0.7 | 주 | 200 | 6676 |  | 6876 | 11324772 | 6876 | 11324772 | DB 3. 수목식재 및 이식 기타 (0.81, 관목) / 대안: 관목이식(0.81) · 관목가식후 정식(0.81)
주차장 | ③ 품셈·재산출 | 06 개발행위 | 207 | 10. 주차장 | .. 5). 고강성PVC이중벽관 | D450mm, 직관 | 본 | 2 | 0.564 | CGR10100500S | 내충격PVC수도관 부설 및 접합 | 25768 | CGR10100500S | 내충격PVC수도관 부설 및 접합 | Ø50mm / 시공조건 A | 본 | 505 | 25263 |  | 25768 | 51536 |  |  | 오매칭 CGR10100500S(내충격PVC수도관 부설 및 접합) → DB CGR10100500S (0.82, PVC) / 대안: 내충격PVC수도관 부설 및(0.82) · 내충격PVC수도관 부설 및(0.82)
구조물공 | ① 표준단가 확정 | 01 토목 | 573 | 6. 구조물공 | 4). 문양거푸집 | 판넬 | ㎡ | 136 | 0.7 | CED405010000 | 문양거푸집 | 20272 | CED405010000 | 문양거푸집 | 1회 | ㎡ |  |  |  | 20272 | 2756992 | 20272 | 2756992 | 현재 매칭 CED405010000 — 품명 일치·점수 0.70
구조물공 | ③ 품셈·재산출 | 01 토목 | 578 | 6. 구조물공 | 9). 스페이셔설치 | 수평 | ㎡ | 136 | 0.748 | CAA320510000 | 강관동바리 | 7515 | CAA320510000 | 강관동바리 | 수평연결재 | ㎡ | 2105 | 5410 |  | 7515 | 1022040 |  |  | 오매칭 CAA320510000(강관동바리) → DB CAA320510000 (0.75, 수평) / 대안: 강관동바리(0.75) · 스페이서(0.70)
구조물공 | ③ 품셈·재산출 | 01 토목 | 583 | 6. 구조물공 | 14). DOWEL BAR(옹벽용) | Ø32×800(기성품) | ea | 307 | 0.619 | CTH80201030S | 데리네이터 | 6648 | CTH80201030S | 데리네이터 | 옹벽용 | EA | 193 | 6455 |  | 6648 | 2040936 |  |  | 오매칭 CTH80201030S(데리네이터) → DB CTH80201030S (0.62, 옹벽용) / 대안: SOLEPLATE(0.51) · SOLEPLATE(0.49)
구조물공 | ① 표준단가 확정 | 01 토목 | 590 | 6. 구조물공 | 가). 레미콘 | 25-24-12(Mpa) | ㎥ | 132 | 0.655 | CUG30401000S | 레미콘타설 | 65967 | CUG30401000S | 레미콘타설 | 인력타설, 철근 | M3 | 1293 | 64674 |  | 65967 | 8707644 | 65967 | 8707644 | DB CUG30401000S (0.70, 레미콘타설) / 대안: 레미콘타설(0.70) · 레미콘타설(0.70)
구조물공 | ① 표준단가 확정 | 01 토목 | 591 | 6. 구조물공 | 나). 레미콘 | 25-21-8(Mpa) | ㎥ | 16 | 0.655 | CUG30401000S | 레미콘타설 | 65967 | CUG30401000S | 레미콘타설 | 인력타설, 철근 | M3 | 1293 | 64674 |  | 65967 | 1055472 | 65967 | 1055472 | DB CUG30401000S (0.70, 레미콘타설) / 대안: 레미콘타설(0.70) · 레미콘타설(0.70)
구조물공 | ① 표준단가 확정 | 01 토목 | 592 | 6. 구조물공 | 다). 잡석 | Φ80mm이하, 현장도착도 | ㎥ | 143 | 0.686 | CUB30900000S | 천단잡석부설 | 0 | 4. 조경 유지관리 외 | 잡석(자갈)부설 | 150mm이하,기계90%+인력10% | ㎥ |  | 4036 | 947 | 4983 | 712569 | 4983 | 712569 | DB 4. 조경 유지관리 외 (0.74, 잡석) / 대안: 천단잡석부설(0.69) · 기초지정(잡석지정)(0.67)
구조물공 | ① 표준단가 확정 | 01 토목 | 606 | 6. 구조물공 | 가). 보강토옹벽(마감형블럭) | 450x410x125 | ㎡ | 9 | 0.715 | CCG12000000S | 보강토옹벽 / 패널 설치 | 68556 | CCG12000000S | 보강토옹벽 / 패널 설치 | 패널식 옹벽(1.5m x 1.5m) | ㎡ |  |  |  | 68556 | 617004 | 68556 | 617004 | 현재 매칭 CCG12000000S — 품명 일치·점수 0.71
구조물공 | ④ 1순위+검증 | 01 토목 | 607 | 6. 구조물공 | 나). 보강토옹벽(표준형블럭) | 550x420x250 | ㎡ | 166 | 0.685 | CCG12000000S | 보강토옹벽 / 패널 설치 | 68556 | CCG12000000S | 보강토옹벽 / 패널 설치 | 패널식 옹벽(1.5m x 1.5m) | ㎡ |  |  |  | 68556 | 11380296 | 68556 | 11380296 | 현재 매칭 CCG12000000S — 품명 일치·점수 0.69
구조물공 | ① 표준단가 확정 | 01 토목 | 614 | 6. 구조물공 | 가). 레미콘 | 25-21-12(Mpa) | ㎥ | 21 | 0.655 | CUG30401000S | 레미콘타설 | 65967 | CUG30401000S | 레미콘타설 | 인력타설, 철근 | M3 | 1293 | 64674 |  | 65967 | 1385307 | 65967 | 1385307 | DB CUG30401000S (0.70, 레미콘타설) / 대안: 레미콘타설(0.70) · 레미콘타설(0.70)
구조물공 | ③ 품셈·재산출 | 01 토목 | 615 | 6. 구조물공 | 나). 쇄석자갈 | Φ25mm, 현장도착도 | ㎥ | 86 | 0.65 | CDE330110000 | 기계터파기/연암/5m이하/육상 | 37634 | CVE40112010S | 쇄석생산 | Ø100mm이하, 크러셔 150ton/hr | M3 | 1121 | 1833 | 2095 | 5049 | 434214 |  |  | 오매칭 CDE330110000(기계터파기/연암/5m이하/육상) → DB CVE40112010S (0.71, 쇄석) / 대안: 쇄석정리(0.66) · 기계터파기/연암/5m이하/(0.65)
구조물공 | ① 표준단가 확정 | 01 토목 | 617 | 6. 구조물공 | 라). 부직포 | 500g/cm2, 사면보호용 | ㎡ | 74 | 0.745 | CTC30808000S | 부직포 설치 | 268 | CTC30808000S | 부직포 설치 | 중량 300g/M2 | ㎡ |  |  |  | 268 | 19832 | 268 | 19832 | 현재 매칭 CTC30808000S — 품명 일치·점수 0.74
구조물공 | ① 표준단가 확정 | 01 토목 | 618 | 6. 구조물공 | 마). 보강토옹벽 - 마감블럭 | 450x410x125 | ㎡ | 9 | 0.568 | CCG111010000 | 보강토옹벽/블록식 | 90592 | CCG12000000S | 보강토옹벽 / 패널 설치 | 패널식 옹벽(1.5m x 1.5m) | M2 | 1915 | 63817 | 2824 | 68556 | 617004 | 68556 | 617004 | DB CCG12000000S (0.72, 보강토옹벽) / 대안: 보강토옹벽 / 패널 설치(0.71) · 보강토옹벽/블록식(0.66)
구조물공 | ④ 1순위+검증 | 01 토목 | 619 | 6. 구조물공 | 바). 보강토옹벽 - 기본블럭 | 550x420x250 | ㎡ | 171 | 0.568 | CCG111010000 | 보강토옹벽/블록식 | 90592 | CCG12000000S | 보강토옹벽 / 패널 설치 | 패널식 옹벽(1.5m x 1.5m) | M2 | 1915 | 63817 | 2824 | 68556 | 11723076 | 68556 | 11723076 | DB CCG12000000S (0.69, 보강토옹벽) / 대안: 보강토옹벽 / 패널 설치(0.68) · 보강토옹벽/블록식(0.66)
구조물공 | ① 표준단가 확정 | 01 토목 | 620 | 6. 구조물공 | 사). 보강토옹벽 그리드 | 지오그리드 6T | ㎡ | 1166 | 0.586 | CCG11000000S | 보강토옹벽 / 블록 설치 | 104329 | CCG11000000S | 보강토옹벽 / 블록 설치 | 블록식 옹벽(그리드) | M2 | 4788 | 92481 | 7060 | 104329 | 121647614 | 104329 | 121647614 | DB CCG11000000S (0.73, 보강토옹벽) / 대안: 보강토옹벽 / 블록 설치(0.73) · 보강토옹벽/패널식(0.69)
구조물공 | ① 표준단가 확정 | 01 토목 | 621 | 6. 구조물공 | 아). 보강토옹벽 그리드 | 지오그리드 8T | ㎡ | 203 | 0.586 | CCG11000000S | 보강토옹벽 / 블록 설치 | 104329 | CCG11000000S | 보강토옹벽 / 블록 설치 | 블록식 옹벽(그리드) | M2 | 4788 | 92481 | 7060 | 104329 | 21178787 | 104329 | 21178787 | DB CCG11000000S (0.73, 보강토옹벽) / 대안: 보강토옹벽 / 블록 설치(0.73) · 보강토옹벽/패널식(0.69)
구조물공 | ① 표준단가 확정 | 04 진입도로 | 292 | 5. 구조물공 | .. 4). 문양거푸집 | 판넬 | ㎡ | 370 | 0.696 | AOJ445001000 | AL SHEET판넬(3t,불소코팅) | 181194 | CED405010000 | 문양거푸집 | 1회 | ㎡ | 609 | 19663 |  | 20272 | 7500640 | 20272 | 7500640 | 오매칭 AOJ445001000(AL SHEET판넬(3t,불소코팅) → DB CED405010000 (0.70, 문양거푸집) / 대안: AL SHEET판넬(3t,(0.70) · AL SHEET판넬(3t,(0.70)
구조물공 | ① 표준단가 확정 | 04 진입도로 | 294 | 5. 구조물공 | .. 6). 거푸집 | 합판6회(간단) | ㎡ | 35 | 0.715 | CUA31502000S | 합판거푸집 | 34535 | CUA31502000S | 합판거푸집 | 간단(6회) | ㎡ |  |  |  | 34535 | 1208725 | 34535 | 1208725 | 현재 매칭 CUA31502000S — 품명 일치·점수 0.71
구조물공 | ③ 품셈·재산출 | 04 진입도로 | 297 | 5. 구조물공 | .. 9). 스페이셔설치 | 수평 | ㎡ | 2000 | 0.748 | CAA320510000 | 강관동바리 | 7515 | CAA320510000 | 강관동바리 | 수평연결재 | ㎡ | 2105 | 5410 |  | 7515 | 15030000 |  |  | 오매칭 CAA320510000(강관동바리) → DB CAA320510000 (0.75, 수평) / 대안: 강관동바리(0.75) · 스페이서(0.70)
구조물공 | ③ 품셈·재산출 | 04 진입도로 | 302 | 5. 구조물공 | .. 14). DOWEL BAR(옹벽용) | Ø32×800(기성품) | ea | 795 | 0.619 | CTH80201030S | 데리네이터 | 6648 | CTH80201030S | 데리네이터 | 옹벽용 | EA | 193 | 6455 |  | 6648 | 5285160 |  |  | 오매칭 CTH80201030S(데리네이터) → DB CTH80201030S (0.62, 옹벽용) / 대안: SOLEPLATE(0.50) · SOLEPLATE(0.47)
구조물공 | ① 표준단가 확정 | 05 회전교차로 | 255 | 4. 구조물공 | .. 4). 문양거푸집 | 판넬 | ㎡ | 845 | 0.696 | AOJ445001000 | AL SHEET판넬(3t,불소코팅) | 181194 | CED405010000 | 문양거푸집 | 1회 | ㎡ | 609 | 19663 |  | 20272 | 17129840 | 20272 | 17129840 | 오매칭 AOJ445001000(AL SHEET판넬(3t,불소코팅) → DB CED405010000 (0.70, 문양거푸집) / 대안: AL SHEET판넬(3t,(0.70) · AL SHEET판넬(3t,(0.70)
구조물공 | ① 표준단가 확정 | 05 회전교차로 | 257 | 4. 구조물공 | .. 6). 거푸집 | 합판6회(간단) | ㎡ | 43 | 0.715 | CUA31502000S | 합판거푸집 | 34535 | CUA31502000S | 합판거푸집 | 간단(6회) | ㎡ |  |  |  | 34535 | 1485005 | 34535 | 1485005 | 현재 매칭 CUA31502000S — 품명 일치·점수 0.71
구조물공 | ③ 품셈·재산출 | 05 회전교차로 | 260 | 4. 구조물공 | .. 9). 스페이셔설치 | 수평 | ㎡ | 4362 | 0.748 | CAA320510000 | 강관동바리 | 7515 | CAA320510000 | 강관동바리 | 수평연결재 | ㎡ | 2105 | 5410 |  | 7515 | 32780430 |  |  | 오매칭 CAA320510000(강관동바리) → DB CAA320510000 (0.75, 수평) / 대안: 강관동바리(0.75) · 스페이서(0.70)
구조물공 | ③ 품셈·재산출 | 05 회전교차로 | 265 | 4. 구조물공 | .. 14). DOWEL BAR(옹벽용) | Ø32×800(기성품) | ea | 1561 | 0.619 | CTH80201030S | 데리네이터 | 6648 | CTH80201030S | 데리네이터 | 옹벽용 | EA | 193 | 6455 |  | 6648 | 10377528 |  |  | 오매칭 CTH80201030S(데리네이터) → DB CTH80201030S (0.62, 옹벽용) / 대안: SOLEPLATE(0.50) · SOLEPLATE(0.47)
부대공 | ③ 품셈·재산출 | 01 토목 | 635 | 7. 부 대 공 | 1). 가설방음판넬 | H=3.0+1.0m, 34개월 | m | 1242 | 0.628 | CTI91401050S | 가설방음벽+방진망 | 0 | CTD43102020S | 방음벽기초 | H=1.0m | M | 3725 | 145485 | 1828 | 151038 | 187589196 |  |  | 오매칭 CTI91401050S(가설방음벽+방진망) → DB CTD43102020S (0.78, 방음벽) / 대안: 가설방음벽+방진망(0.78) · 세로형 가설방음판 설치 및(0.76)
부대공 | ① 표준단가 확정 | 01 토목 | 649 | 7. 부 대 공 | 1). 세륜세차시설 설치및해체 | 자동세륜기, 34개월 | 개소 | 1 | 0.705 | AAA25000210S | 출입구 방호선반 설치 및 해체 | 161042 | AAA25000210S | 출입구 방호선반 설치 및 해체 | 보행자 출입구 | 개소 |  |  |  | 161042 | 161042 | 161042 | 161042 | 현재 매칭 AAA25000210S — 품명 일치·점수 0.70
부대공 | ② 단위환산 | 01 토목 | 650 | 7. 부 대 공 | 2). 세륜세차시설 운영 | 자동세륜기, 34개월 | 개소 | 1 | 0.687 | CTI91402000S | 세륜세차시설 | 21241607 | CTI91402000S | 세륜세차시설 | 이동식 | 개소 |  |  |  | 21241607 | 21241607 | 21241607 | 21241607 | 현재 매칭 CTI91402000S — 품명 일치·점수 0.69
부대공 | ③ 품셈·재산출 | 01 토목 | 657 | 7. 부 대 공 | 가). 감리감독자 사무실 | 조립식, 34개월 | ㎡ | 100 | 0.688 | ALB29000010S | 조립식 알루미늄창호 설치 | 23746 | ALB29000010S | 조립식 알루미늄창호 설치 | 부재 폭 1.5m이하, 연창 기준 | M2 | 465 | 23281 |  | 23746 | 2374600 |  |  | 오매칭 ALB29000010S(조립식 알루미늄창호 설치) → DB ALB29000010S (0.69, 조립식) / 대안: 철제조립식 가설건축물 설치(0.66) · 철제조립식 가설건축물 설치(0.66)
부대공 | ③ 품셈·재산출 | 01 토목 | 658 | 7. 부 대 공 | 나). 공사도급자 사무실 | 조립식, 34개월 | ㎡ | 130 | 0.688 | ALB29000010S | 조립식 알루미늄창호 설치 | 23746 | ALB29000010S | 조립식 알루미늄창호 설치 | 부재 폭 1.5m이하, 연창 기준 | M2 | 465 | 23281 |  | 23746 | 3086980 |  |  | 오매칭 ALB29000010S(조립식 알루미늄창호 설치) → DB ALB29000010S (0.69, 조립식) / 대안: 철제조립식 가설건축물 설치(0.66) · 철제조립식 가설건축물 설치(0.66)
부대공 | ③ 품셈·재산출 | 01 토목 | 659 | 7. 부 대 공 | 다). 창고 | 조립식, 34개월 | ㎡ | 80 | 0.688 | ALB29000010S | 조립식 알루미늄창호 설치 | 23746 | ALB29000010S | 조립식 알루미늄창호 설치 | 부재 폭 1.5m이하, 연창 기준 | M2 | 465 | 23281 |  | 23746 | 1899680 |  |  | 오매칭 ALB29000010S(조립식 알루미늄창호 설치) → DB ALB29000010S (0.69, 조립식) / 대안: 철제조립식 가설건축물 설치(0.66) · 철제조립식 가설건축물 설치(0.66)
부대공 | ③ 품셈·재산출 | 01 토목 | 660 | 7. 부 대 공 | 라). 시험실 | 조립식, 34개월 | ㎡ | 20 | 0.688 | ALB29000010S | 조립식 알루미늄창호 설치 | 23746 | ALB29000010S | 조립식 알루미늄창호 설치 | 부재 폭 1.5m이하, 연창 기준 | M2 | 465 | 23281 |  | 23746 | 474920 |  |  | 오매칭 ALB29000010S(조립식 알루미늄창호 설치) → DB ALB29000010S (0.69, 조립식) / 대안: 철제조립식 가설건축물 설치(0.66) · 철제조립식 가설건축물 설치(0.66)
부대공 | ③ 품셈·재산출 | 01 토목 | 661 | 7. 부 대 공 | 마). 도급자 숙소 | 조립식, 34개월 | ㎡ | 100 | 0.688 | ALB29000010S | 조립식 알루미늄창호 설치 | 23746 | ALB29000010S | 조립식 알루미늄창호 설치 | 부재 폭 1.5m이하, 연창 기준 | M2 | 465 | 23281 |  | 23746 | 2374600 |  |  | 오매칭 ALB29000010S(조립식 알루미늄창호 설치) → DB ALB29000010S (0.69, 조립식) / 대안: 철제조립식 가설건축물 설치(0.66) · 철제조립식 가설건축물 설치(0.66)
부대공 | ③ 품셈·재산출 | 01 토목 | 662 | 7. 부 대 공 | 바). 복지시설 | 조립식, 34개월 | ㎡ | 120 | 0.688 | ALB29000010S | 조립식 알루미늄창호 설치 | 23746 | ALB29000010S | 조립식 알루미늄창호 설치 | 부재 폭 1.5m이하, 연창 기준 | M2 | 465 | 23281 |  | 23746 | 2849520 |  |  | 오매칭 ALB29000010S(조립식 알루미늄창호 설치) → DB ALB29000010S (0.69, 조립식) / 대안: 철제조립식 가설건축물 설치(0.66) · 철제조립식 가설건축물 설치(0.66)
부대공 | ④ 1순위+검증 | 01 토목 | 666 | 7. 부 대 공 | 1). 살수(물탱크 16000ℓ) | 32개월 | a | 64150 | 0.675 | CSH26202000S | 살수차 관수 / 중형장비 | 691 | CSH26202000S | 살수차 관수 / 중형장비 | 3,800L, 이동거리 5km까지 | M2 | 111 | 518 | 62 | 691 | 44327650 | 691 | 44327650 | DB CSH26202000S (0.68, 살수) / 대안: 살수차 관수 / 소형장비(0.66) · 살수차 관수 / 대형장비(0.66)
부대공 | ③ 품셈·재산출 | 01 토목 | 673 | 7. 부 대 공 | 2). 시공상세도 | 보통 | 매 | 70 | 0.69 | 20142418 | 보통합판 | 32700 | 20142418 | 보통합판 | 보통합판, 1급, 12*1220*2440mm | 매 | 32700 |  |  | 32700 | 2289000 |  |  | 오매칭 20142418(보통합판) → DB 20142418 (0.69, 보통) / 대안: 보통합판(0.69) · 보통합판(0.69)
부대공 | ① 표준단가 확정 | 01 토목 | 684 | 7. 부 대 공 | 가). 레미콘 | 25-21-15(Mpa) | ㎥ | 51 | 0.655 | CUG30401000S | 레미콘타설 | 65967 | CUG30401000S | 레미콘타설 | 인력타설, 철근 | M3 | 1293 | 64674 |  | 65967 | 3364317 | 65967 | 3364317 | DB CUG30401000S (0.70, 레미콘타설) / 대안: 레미콘타설(0.70) · 레미콘타설(0.70)
부대공 | ① 표준단가 확정 | 01 토목 | 685 | 7. 부 대 공 | 나). 레미콘 | 25-18- 8(Mpa) | ㎥ | 109 | 0.676 | CUG30401000S | 레미콘타설 | 65967 | CUG30401000S | 레미콘타설 | 인력타설, 철근 | M3 | 1293 | 64674 |  | 65967 | 7190403 | 65967 | 7190403 | DB CUG30401000S (0.72, 레미콘타설) / 대안: 레미콘타설(0.72) · 레미콘타설(0.72)
포장공 | ③ 품셈·재산출 | 01 토목 | 522 | 5. 포 장 공 | 다). 교통안전표지판(오각+삼각)(횡단보도+과속방지턱) | 1변 900mm+1변 900mm,600×200×600mm | 개 | 1 | 0.597 | CTH80103010S | 교통표지판(원형) | 406686 | CTH80108000S | 오각표지판 | 60×20×60㎝ | EA | 10164 | 386451 | 10071 | 406686 | 406686 |  |  | 오매칭 CTH80103010S(교통표지판(원형)) → DB CTH80108000S (0.74, 표지판) / 대안: 삼각표지판(0.72) · 2중삼각표지판(0.72)
포장공 | ① 표준단가 확정 | 01 토목 | 523 | 5. 포 장 공 | 라). 교통안전표지판(사각)(주차장) | 600mmx600mm | 개 | 2 | 0.702 | 20094804 | 사각 Diffuser | 16510 | 20094804 | 사각 Diffuser | AL ND100 | 개 |  |  |  | 16510 | 33020 | 16510 | 33020 | 현재 매칭 20094804 — 품명 일치·점수 0.70
포장공 | ③ 품셈·재산출 | 01 토목 | 526 | 5. 포 장 공 | 사). 교통안전표지판(삼각+삼각)(우로굽은도로+과속방지턱) | 1변 900 MM+1변 900 MM | 개 | 1 | 0.611 | CTH80103020S | 교통표지판(원형) | 445563 | CTH80101010S | 삼각표지판 | 삼각1변 90㎝ | EA | 10164 | 386451 | 10071 | 406686 | 406686 |  |  | 오매칭 CTH80103020S(교통표지판(원형)) → DB CTH80101010S (0.74, 표지판) / 대안: 2중삼각표지판(0.74) · 삼각표지판(0.72)
포장공 | ③ 품셈·재산출 | 01 토목 | 527 | 5. 포 장 공 | 아). 교통안전표지판(오각+삼각)(횡단보도+좌로굽은도로) | 1변 900mm+1변 900mm,600×200×600mm | 개 | 1 | 0.597 | CTH80103010S | 교통표지판(원형) | 406686 | CTH80108000S | 오각표지판 | 60×20×60㎝ | EA | 10164 | 386451 | 10071 | 406686 | 406686 |  |  | 오매칭 CTH80103010S(교통표지판(원형)) → DB CTH80108000S (0.74, 표지판) / 대안: 삼각표지판(0.72) · 2중삼각표지판(0.72)
포장공 | ③ 품셈·재산출 | 01 토목 | 542 | 5. 포 장 공 | 다). 탄성볼라드 | Ø130×1,050mm | 개소 | 25 | 0.657 | CLH25000000S | 볼라드 설치 | 50474 | CLH25000000S | 볼라드 설치 | 100mm~150mm | 개소 | 2403 | 48071 |  | 50474 | 1261850 |  |  | 오매칭 CLH25000000S(볼라드 설치) → DB CLH25000000S (0.79, 볼라드) / 대안: 접지봉(지하 0.75m 기(0.45) · 접지봉(지하 0.75m 기(0.45)
포장공 | ① 표준단가 확정 | 01 토목 | 546 | 5. 포 장 공 | 1). 레미콘 | 25-21- 8(Mpa) | ㎥ | 188 | 0.676 | CUG30401000S | 레미콘타설 | 65967 | CUG30401000S | 레미콘타설 | 인력타설, 철근 | M3 | 1293 | 64674 |  | 65967 | 12401796 | 65967 | 12401796 | DB CUG30401000S (0.72, 레미콘타설) / 대안: 레미콘타설(0.72) · 레미콘타설(0.72)
포장공 | ① 표준단가 확정 | 01 토목 | 547 | 5. 포 장 공 | 2). 레미콘 | 25-18- 8(Mpa) | ㎥ | 42 | 0.676 | CUG30401000S | 레미콘타설 | 65967 | CUG30401000S | 레미콘타설 | 인력타설, 철근 | M3 | 1293 | 64674 |  | 65967 | 2770614 | 65967 | 2770614 | DB CUG30401000S (0.72, 레미콘타설) / 대안: 레미콘타설(0.72) · 레미콘타설(0.72)
포장공 | ③ 품셈·재산출 | 01 토목 | 549 | 5. 포 장 공 | 4). 모래 | 강모래, 현장도착도 | ㎥ | 88 | 0.694 | AGA10000010S | 모르타르 배합 | 113564 | CTA11202000S | 되메우기 | 비다짐 | M3 | 357 | 652 | 326 | 1335 | 117480 |  |  | 오매칭 AGA10000010S(모르타르 배합) → DB CTA11202000S (1.00, 되메우기) / 대안: 되메우기 및 다짐(0.96) · 되메우기 및 다짐(0.96)
포장공 | ③ 품셈·재산출 | 01 토목 | 561 | 5. 포 장 공 | 16). 횡단보도경계석(화강석)(경사) | 180x200∼100x1000㎜ (곡선경사) | ea | 87 | 0.616 | CLF101103010 | 보차도 및 도로 경계블록 | 9204 | CLF101103010 | 보차도 및 도로 경계블록 | A-Type / 아래폭+높이300㎜ 미만 / 곡선구간 | m | 771 | 7823 | 610 | 9204 | 800748 |  |  | 오매칭 CLF101103010(보차도 및 도로 경계블록) → DB CLF101103010 (0.81, 경계블록) / 대안: 보차도 및 도로 경계블록(0.81) · 보차도 및 도로 경계블록(0.81)
포장공 | ③ 품셈·재산출 | 01 토목 | 564 | 5. 포 장 공 | 19). 보도블록(인조화강) | 200x200x60, 투수 | ㎡ | 2750 | 0.672 | CLC81010000S | 투수아스팔트 표층 소규모포설 | 9014 | CLC81010000S | 투수아스팔트 표층 소규모포설 | 1층 포설두께 5~7cm | M2 | 653 | 7879 | 482 | 9014 | 24788500 |  |  | 오매칭 CLC81010000S(투수아스팔트 표층 소규모포설) → DB CLC81010000S (0.67, 투수) / 대안: 투수아스팔트 표층 기계포설(0.67) · 보도블록 철거/ 인력철거(0.66)
포장공 | ③ 품셈·재산출 | 04 진입도로 | 249 | 4. 포 장 공 | ... 다). 교통안전표지판(원형) | 속도제한 | 개 | 2 | 0.655 | CTH80103010S | 교통표지판(원형) | 406686 | CTH80101010S | 삼각표지판 | 삼각1변 90㎝ | EA | 10164 | 386451 | 10071 | 406686 | 813372 |  |  | DB CTH80101010S (0.66, 표지판) / 대안: 삼각표지판(0.66) · 2중삼각표지판(0.66)
포장공 | ③ 품셈·재산출 | 04 진입도로 | 262 | 4. 포 장 공 | ... 다). 탄성볼라드 | Ø130×1,050mm | 개소 | 20 | 0.632 | CLH25000000S | 볼라드 설치 | 50474 | CLH25000000S | 볼라드 설치 | 100mm~150mm | 개소 | 2403 | 48071 |  | 50474 | 1009480 |  |  | 오매칭 CLH25000000S(볼라드 설치) → DB CLH25000000S (0.79, 볼라드) / 대안: 접지봉(지하 0.75m 기(0.45) · 접지봉(지하 0.75m 기(0.45)
포장공 | ① 표준단가 확정 | 04 진입도로 | 268 | 4. 포 장 공 | .. 1). 레미콘 | 25-21- 8(Mpa) | ㎥ | 66 | 0.571 | CUG30401000S | 레미콘타설 | 65967 | CUG30401000S | 레미콘타설 | 인력타설, 철근 | M3 | 1293 | 64674 |  | 65967 | 4353822 | 65967 | 4353822 | DB CUG30401000S (0.72, 레미콘타설) / 대안: 레미콘타설(0.72) · 레미콘타설(0.72)
포장공 | ① 표준단가 확정 | 04 진입도로 | 269 | 4. 포 장 공 | .. 2). 레미콘 | 25-18- 8(Mpa) | ㎥ | 46 | 0.571 | CUG30401000S | 레미콘타설 | 65967 | CUG30401000S | 레미콘타설 | 인력타설, 철근 | M3 | 1293 | 64674 |  | 65967 | 3034482 | 65967 | 3034482 | DB CUG30401000S (0.72, 레미콘타설) / 대안: 레미콘타설(0.72) · 레미콘타설(0.72)
포장공 | ③ 품셈·재산출 | 04 진입도로 | 271 | 4. 포 장 공 | .. 4). 모래 | 강모래, 현장도착도 | ㎥ | 42 | 0.673 | 5. 미장, 철근콘크리트공사 | 모르타르 배합 | 110273 | CTA11202000S | 되메우기 | 비다짐 | M3 | 357 | 652 | 326 | 1335 | 56070 |  |  | 오매칭 5. 미장, 철근콘크리트공사(모르타르 배합) → DB CTA11202000S (1.00, 되메우기) / 대안: 되메우기 및 다짐(0.96) · 되메우기 및 다짐(0.96)
포장공 | ③ 품셈·재산출 | 04 진입도로 | 279 | 4. 포 장 공 | .. 12). 횡단보도경계석(화강석)(경사) | 180x200∼100x1000㎜ (곡선경사) | ea | 11 | 0.593 | CLF101103010 | 보차도 및 도로 경계블록 | 9204 | CLF101103010 | 보차도 및 도로 경계블록 | A-Type / 아래폭+높이300㎜ 미만 / 곡선구간 | m | 771 | 7823 | 610 | 9204 | 101244 |  |  | 오매칭 CLF101103010(보차도 및 도로 경계블록) → DB CLF101103010 (0.81, 경계블록) / 대안: 보차도 및 도로 경계블록(0.81) · 보차도 및 도로 경계블록(0.81)
포장공 | ③ 품셈·재산출 | 04 진입도로 | 282 | 4. 포 장 공 | .. 15). 보도블록(인조화강) | 200x200x60, 투수 | ㎡ | 865 | 0.672 | CLC81010000S | 투수아스팔트 표층 소규모포설 | 9014 | CLC81010000S | 투수아스팔트 표층 소규모포설 | 1층 포설두께 5~7cm | M2 | 653 | 7879 | 482 | 9014 | 7797110 |  |  | 오매칭 CLC81010000S(투수아스팔트 표층 소규모포설) → DB CLC81010000S (0.67, 투수) / 대안: 투수아스팔트 표층 기계포설(0.67) · 보도블록 철거/ 인력철거(0.66)
포장공 | ③ 품셈·재산출 | 05 회전교차로 | 209 | 3. 포 장 공 | ... 다). 교통안전표지판(원형) | 속도제한 | 개 | 7 | 0.655 | CTH80103010S | 교통표지판(원형) | 406686 | CTH80101010S | 삼각표지판 | 삼각1변 90㎝ | EA | 10164 | 386451 | 10071 | 406686 | 2846802 |  |  | DB CTH80101010S (0.66, 표지판) / 대안: 삼각표지판(0.66) · 2중삼각표지판(0.66)
포장공 | ③ 품셈·재산출 | 05 회전교차로 | 223 | 3. 포 장 공 | ... 나). 탄성볼라드 | Ø130×1,050mm | 개소 | 8 | 0.632 | CLH25000000S | 볼라드 설치 | 50474 | CLH25000000S | 볼라드 설치 | 100mm~150mm | 개소 | 2403 | 48071 |  | 50474 | 403792 |  |  | 오매칭 CLH25000000S(볼라드 설치) → DB CLH25000000S (0.79, 볼라드) / 대안: 접지봉(지하 0.75m 기(0.45) · 접지봉(지하 0.75m 기(0.45)
포장공 | ① 표준단가 확정 | 05 회전교차로 | 231 | 3. 포 장 공 | .. 1). 레미콘 | 25-21- 8(Mpa) | ㎥ | 29 | 0.571 | CUG30401000S | 레미콘타설 | 65967 | CUG30401000S | 레미콘타설 | 인력타설, 철근 | M3 | 1293 | 64674 |  | 65967 | 1913043 | 65967 | 1913043 | DB CUG30401000S (0.72, 레미콘타설) / 대안: 레미콘타설(0.72) · 레미콘타설(0.72)
포장공 | ① 표준단가 확정 | 05 회전교차로 | 232 | 3. 포 장 공 | .. 2). 레미콘 | 25-18- 8(Mpa) | ㎥ | 48 | 0.571 | CUG30401000S | 레미콘타설 | 65967 | CUG30401000S | 레미콘타설 | 인력타설, 철근 | M3 | 1293 | 64674 |  | 65967 | 3166416 | 65967 | 3166416 | DB CUG30401000S (0.72, 레미콘타설) / 대안: 레미콘타설(0.72) · 레미콘타설(0.72)
포장공 | ③ 품셈·재산출 | 05 회전교차로 | 234 | 3. 포 장 공 | .. 4). 모래 | 강모래, 현장도착도 | ㎥ | 45 | 0.673 | 5. 미장, 철근콘크리트공사 | 모르타르 배합 | 110273 | CTA11202000S | 되메우기 | 비다짐 | M3 | 357 | 652 | 326 | 1335 | 60075 |  |  | 오매칭 5. 미장, 철근콘크리트공사(모르타르 배합) → DB CTA11202000S (1.00, 되메우기) / 대안: 되메우기 및 다짐(0.96) · 되메우기 및 다짐(0.96)
포장공 | ③ 품셈·재산출 | 05 회전교차로 | 242 | 3. 포 장 공 | .. 12). 횡단보도경계석(화강석)(경사) | 180x200∼100x1000㎜ (곡선경사) | ea | 9 | 0.593 | CLF101103010 | 보차도 및 도로 경계블록 | 9204 | CLF101103010 | 보차도 및 도로 경계블록 | A-Type / 아래폭+높이300㎜ 미만 / 곡선구간 | m | 771 | 7823 | 610 | 9204 | 82836 |  |  | 오매칭 CLF101103010(보차도 및 도로 경계블록) → DB CLF101103010 (0.81, 경계블록) / 대안: 보차도 및 도로 경계블록(0.81) · 보차도 및 도로 경계블록(0.81)
포장공 | ③ 품셈·재산출 | 05 회전교차로 | 245 | 3. 포 장 공 | .. 15). 보도블록(인조화강) | 200x200x60, 투수 | ㎡ | 1126 | 0.672 | CLC81010000S | 투수아스팔트 표층 소규모포설 | 9014 | CLC81010000S | 투수아스팔트 표층 소규모포설 | 1층 포설두께 5~7cm | M2 | 653 | 7879 | 482 | 9014 | 10149764 |  |  | 오매칭 CLC81010000S(투수아스팔트 표층 소규모포설) → DB CLC81010000S (0.67, 투수) / 대안: 투수아스팔트 표층 기계포설(0.67) · 보도블록 철거/ 인력철거(0.66)
상수공 | ① 표준단가 확정 | 01 토목 | 371 | 4. 상 수 공 | 가). 게이트밸브 설치 | D=25mm, 청동 | 개소 | 3 | 0.7 | CLR34031000S | 방음판 설치 | 19220 | CLR34031000S | 방음판 설치 | 지주높이 5m 이하, 개당 면적 1m2 이하 | 개소 |  |  |  | 19220 | 57660 | 19220 | 57660 | 현재 매칭 CLR34031000S — 품명 일치·점수 0.70
상수공 | ③ 품셈·재산출 | 01 토목 | 372 | 4. 상 수 공 | 나). 게이트밸브 설치 | D=50mm, 청동 | 개소 | 8 | 0.587 | MJC00010010S | 슬리브 설치 | 14588 | 7. 관부설 및 접합 | 내충격 PVC수도관 부설 및 접합 | D=50m/m | 개소 |  | 24078 | 481 | 24559 | 196472 |  |  | DB 7. 관부설 및 접합 (0.78, D=50mm) / 대안: 밸브보온/함석마감(0.77) · 밸브보온/함석마감(0.75)
상수공 | ③ 품셈·재산출 | 01 토목 | 384 | 4. 상 수 공 | 라). 소화용수표지판 | 원형 | 개소 | 7 | 0.655 | CTC30702030S | 깍기부집수정(원형배수구) | 266072 | CTC30702030S | 깍기부집수정(원형배수구) | TYPE-2,D=300mm | 개소 | 5729 | 256796 | 3547 | 266072 | 1862504 |  |  | 오매칭 CTC30702030S(깍기부집수정(원형배수구)) → DB CTC30702030S (0.66, 원형) / 대안: 합성수지 원형 맨홀 거푸집(0.66) · 합성수지 원형 맨홀 거푸집(0.66)
상수공 | ① 표준단가 확정 | 01 토목 | 409 | 4. 상 수 공 | 가). 분기관 표식설치 | ELP D80,L=1.5M | 개소 | 11 | 0.709 | EBD21300010S | 탄소봉매설(지하 1.5m 기준) | 216424 | CGF15000075S | P.E관 분기관 천공 및 접합 | Ø75mm / 시공조건 A | 개소 | 1743 | 34861 |  | 36604 | 402644 | 36604 | 402644 | 오매칭 EBD21300010S(탄소봉매설(지하 1.5m 기준)) → DB CGF15000075S (0.96, 분기) / 대안: 분기관 천공 및 접합(0.96) · 부단수 천공 새들분수전 분(0.76)
상수공 | ③ 품셈·재산출 | 01 토목 | 410 | 4. 상 수 공 | 나). 분기관표시못 설치 | D80X110 | 개소 | 57 | 0.655 | CLH28010000S | 표시못 설치 | 45028 | 7. 관부설 및 접합 | 분기관 천공 및 접합 | D=100mm | 개소 |  | 35287 | 1764 | 37051 | 2111907 |  |  | DB 7. 관부설 및 접합 (0.75, 분기) / 대안: 분기관 천공 및 접합(0.75) · 분기관 천공 및 접합(0.75)
상수공 | ① 표준단가 확정 | 01 토목 | 421 | 4. 상 수 공 | 가). 레미콘 | 25-21-12(Mpa) | ㎥ | 2 | 0.655 | CUG30401000S | 레미콘타설 | 65967 | CUG30401000S | 레미콘타설 | 인력타설, 철근 | M3 | 1293 | 64674 |  | 65967 | 131934 | 65967 | 131934 | DB CUG30401000S (0.70, 레미콘타설) / 대안: 레미콘타설(0.70) · 레미콘타설(0.70)
상수공 | ① 표준단가 확정 | 01 토목 | 422 | 4. 상 수 공 | 나). 레미콘 | 25-21- 8(Mpa) | ㎥ | 35 | 0.676 | CUG30401000S | 레미콘타설 | 65967 | CUG30401000S | 레미콘타설 | 인력타설, 철근 | M3 | 1293 | 64674 |  | 65967 | 2308845 | 65967 | 2308845 | DB CUG30401000S (0.72, 레미콘타설) / 대안: 레미콘타설(0.72) · 레미콘타설(0.72)
상수공 | ① 표준단가 확정 | 01 토목 | 423 | 4. 상 수 공 | 다). 레미콘 | 25-18-8(Mpa) | ㎥ | 6 | 0.655 | CUG30401000S | 레미콘타설 | 65967 | CUG30401000S | 레미콘타설 | 인력타설, 철근 | M3 | 1293 | 64674 |  | 65967 | 395802 | 65967 | 395802 | DB CUG30401000S (0.70, 레미콘타설) / 대안: 레미콘타설(0.70) · 레미콘타설(0.70)
상수공 | ③ 품셈·재산출 | 01 토목 | 433 | 4. 상 수 공 | 가). 모래 | 강모래, 현장도착도 | ㎥ | 4 | 0.694 | AGA10000010S | 모르타르 배합 | 113564 | CTA11202000S | 되메우기 | 비다짐 | M3 | 357 | 652 | 326 | 1335 | 5340 |  |  | 오매칭 AGA10000010S(모르타르 배합) → DB CTA11202000S (1.00, 되메우기) / 대안: 되메우기 및 다짐(0.96) · 되메우기 및 다짐(0.96)
상수공 | ③ 품셈·재산출 | 01 토목 | 434 | 4. 상 수 공 | 나). 쇄석자갈 | Φ25mm, 현장도착도 | ㎥ | 5 | 0.65 | CDE330110000 | 기계터파기/연암/5m이하/육상 | 37634 | CVE40112010S | 쇄석생산 | Ø100mm이하, 크러셔 150ton/hr | M3 | 1121 | 1833 | 2095 | 5049 | 25245 |  |  | 오매칭 CDE330110000(기계터파기/연암/5m이하/육상) → DB CVE40112010S (0.71, 쇄석) / 대안: 쇄석정리(0.66) · 기계터파기/연암/5m이하/(0.65)
상수공 | ③ 품셈·재산출 | 01 토목 | 435 | 4. 상 수 공 | 다). 쇄석자갈 | Φ40mm, 현장도착도 | ㎥ | 1 | 0.578 | 4. 조경 유지관리 외 | 잡석(자갈)부설 | 4983 | CVE40112010S | 쇄석생산 | Ø100mm이하, 크러셔 150ton/hr | M3 | 1121 | 1833 | 2095 | 5049 | 5049 |  |  | 오매칭 4. 조경 유지관리 외(잡석(자갈)부설) → DB CVE40112010S (0.72, 쇄석) / 대안: 쇄석정리(0.66) · 잡석(자갈)부설(0.58)
상수공 | ① 표준단가 확정 | 01 토목 | 436 | 4. 상 수 공 | 라). 잡석 | Φ50mm, 현장도착도 | ㎥ | 5 | 0.688 | CUB30900000S | 천단잡석부설 | 0 | 4. 조경 유지관리 외 | 잡석(자갈)부설 | 150mm이하,기계90%+인력10% | ㎥ |  | 4036 | 947 | 4983 | 24915 | 4983 | 24915 | DB 4. 조경 유지관리 외 (0.73, 잡석) / 대안: 천단잡석부설(0.69) · 기초지정(잡석지정)(0.67)
상수공 | ① 표준단가 확정 | 01 토목 | 437 | 4. 상 수 공 | 마). 잡석 | Φ150mm이하, 현장도착도 | ㎥ | 1 | 0.685 | CUB30900000S | 천단잡석부설 | 0 | 4. 조경 유지관리 외 | 잡석(자갈)부설 | 150mm이하,기계90%+인력10% | ㎥ |  | 4036 | 947 | 4983 | 4983 | 4983 | 4983 | DB 4. 조경 유지관리 외 (0.76, 잡석) / 대안: 천단잡석부설(0.69) · 뒷채움 잡석(0.68)
상수공 | ③ 품셈·재산출 | 01 토목 | 439 | 4. 상 수 공 | 가). 수도용닥타일주철관(직관) | 100㎜ x 5ｍ (KP시멘트,2종) | 본 | 24 | 0.645 | CGB201001000 | 주철관 부설 | 36338 | CGB201001000 | 주철관 부설 | D100mm이하 / 관부설 및 접합 병행 반복시공 | 본 | 5970 | 24709 | 5659 | 36338 | 872112 |  |  | 오매칭 CGB201001000(주철관 부설) → DB CGB201001000 (0.86, 주철관) / 대안: 주철관 부설(0.86) · 주철관 부설(0.86)
상수공 | ③ 품셈·재산출 | 01 토목 | 440 | 4. 상 수 공 | 나). 수도용닥타일주철관(직관) | 150㎜ x 6ｍ (KP시멘트,2종) | 본 | 135 | 0.645 | CGB201001000 | 주철관 부설 | 36338 | CGB201001000 | 주철관 부설 | D100mm이하 / 관부설 및 접합 병행 반복시공 | 본 | 5970 | 24709 | 5659 | 36338 | 4905630 |  |  | 오매칭 CGB201001000(주철관 부설) → DB CGB201001000 (0.86, 주철관) / 대안: 주철관 부설(0.86) · 주철관 부설(0.86)
상수공 | ③ 품셈·재산출 | 01 토목 | 455 | 4. 상 수 공 | 가). 소프트실제수밸브 | 100㎜ | ea | 11 | 0.683 | TCC111230100 | (공동주택) 풀박스 | 46973 | TCC111230100 | (공동주택) 풀박스 | STEEL, 70㎜x150㎜x100㎜, 매입 | 개 | 3261 | 43712 |  | 46973 | 516703 |  |  | 오매칭 TCC111230100((공동주택) 풀박스) → DB TCC111230100 (0.68, 100㎜) / 대안: (공동주택) 풀박스(0.68) · (공동주택) 풀박스(0.68)
상수공 | ③ 품셈·재산출 | 01 토목 | 456 | 4. 상 수 공 | 나). 소프트실제수밸브 | 150㎜ | ea | 8 | 0.683 | TCC111230100 | (공동주택) 풀박스 | 46973 | TCC111230100 | (공동주택) 풀박스 | STEEL, 70㎜x150㎜x100㎜, 매입 | 개 | 3261 | 43712 |  | 46973 | 375784 |  |  | 오매칭 TCC111230100((공동주택) 풀박스) → DB TCC111230100 (0.68, 150㎜) / 대안: (공동주택) 풀박스(0.68) · (공동주택) 구내단자함(0.68)
상수공 | ③ 품셈·재산출 | 04 진입도로 | 194 | 3. 상 수 공 | ... 가). 수도용닥타일주철관(직관) | 100㎜ x 5ｍ (KP시멘트,2종) | 본 | 54 | 0.633 | CGB201001000 | 주철관 부설 | 36338 | CGB201001000 | 주철관 부설 | D100mm이하 / 관부설 및 접합 병행 반복시공 | 본 | 5970 | 24709 | 5659 | 36338 | 1962252 |  |  | 오매칭 CGB201001000(주철관 부설) → DB CGB201001000 (0.86, 주철관) / 대안: 주철관 부설(0.86) · 주철관 부설(0.86)
상수공 | ③ 품셈·재산출 | 04 진입도로 | 198 | 3. 상 수 공 | ... 가). 소프트실제수밸브 | 100㎜ | ea | 2 | 0.683 | TCC111230100 | (공동주택) 풀박스 | 46973 | TCC111230100 | (공동주택) 풀박스 | STEEL, 70㎜x150㎜x100㎜, 매입 | 개 | 3261 | 43712 |  | 46973 | 93946 |  |  | 오매칭 TCC111230100((공동주택) 풀박스) → DB TCC111230100 (0.68, 100㎜) / 대안: (공동주택) 풀박스(0.68) · (공동주택) 풀박스(0.68)
우수공 | ④ 1순위+검증 | 01 토목 | 149 | 2. 우 수 공 | 다). 하수관 준설 | 흡입식 | ㎥ | 26 | 0.655 | CHL61000000S | 하수관 준설 / 흡입식 | 338863 | CVC40101000S | 펌프 준설 | 5,968kW, 사질토, N=10 | M3 | 1932 | 989 | 1032 | 3953 | 102778 | 3953 | 102778 | DB CVC40101000S (0.66, 준설) / 대안: 그래브 준설(0.66) · 준설토매립(0.66)
우수공 | ① 표준단가 확정 | 01 토목 | 157 | 2. 우 수 공 | 가). 우수 각형2호 맨홀 | 1200X1200, H=3.20m, 차도 | 개소 | 12 | 0.642 | CTC31702010S | 합성수지 원형 맨홀 거푸집 | 71377 | CTC31702010S | 합성수지 원형 맨홀 거푸집 | 기초및슬라브 D900 | 개소 |  | 71377 |  | 71377 | 856524 | 71377 | 856524 | DB CTC31702010S (0.86, 맨홀) / 대안: 합성수지 원형 맨홀 거푸집(0.86) · 합성수지 원형 맨홀 거푸집(0.86)
우수공 | ① 표준단가 확정 | 01 토목 | 159 | 2. 우 수 공 | 다). 우수 각형3호 맨홀 | 1400X1200, H=4.22m, 차도 | 개소 | 2 | 0.739 | CTC31702010S | 합성수지 원형 맨홀 거푸집 | 71377 | CTC31702010S | 합성수지 원형 맨홀 거푸집 | 기초및슬라브 D900 | 개소 |  |  |  | 71377 | 142754 | 71377 | 142754 | 현재 매칭 CTC31702010S — 품명 일치·점수 0.74
우수공 | ① 표준단가 확정 | 01 토목 | 161 | 2. 우 수 공 | 마). 우수 각형4호 맨홀 | 1500X1500, H=4.56m, 차도 | 개소 | 1 | 0.739 | CTC31702010S | 합성수지 원형 맨홀 거푸집 | 71377 | CTC31702010S | 합성수지 원형 맨홀 거푸집 | 기초및슬라브 D900 | 개소 |  |  |  | 71377 | 71377 | 71377 | 71377 | 현재 매칭 CTC31702010S — 품명 일치·점수 0.74
우수공 | ② 단위환산 | 01 토목 | 162 | 2. 우 수 공 | 바). 암거 맨홀 | 900X900, H=3.67, 차도 | 개소 | 1 | 0.688 | CLC94200000S | 맨홀보수 / 상수도 맨홀 | 1006735 | CLC94200000S | 맨홀보수 / 상수도 맨홀 | 인상높이 5cm이하 | 개소 |  |  |  | 1006735 | 1006735 | 1006735 | 1006735 | 현재 매칭 CLC94200000S — 품명 일치·점수 0.69
우수공 | ③ 품셈·재산출 | 01 토목 | 164 | 2. 우 수 공 | 가). 무수축몰탈 | 1:1, 자재비별산 | ㎥ | 1.563 | 0.706 | AGA10001010S | 모르타르 배합(배합품 제외) | 0 | 5. 미장, 철근콘크리트공사 | 모르타르 배합 | 1 : 1, 모래체가름 포함 | ㎥ |  | 110273 |  | 110273 | 172357 |  |  | 오매칭 AGA10001010S(모르타르 배합(배합품 제외)) → DB 5. 미장, 철근콘크리트공사 (0.71, 1:1) / 대안: 모르타르 배합(0.71) · 모르타르 배합(배합품 제외(0.71)
우수공 | ③ 품셈·재산출 | 01 토목 | 165 | 2. 우 수 공 | 나). 수팽창지수재 | 20x10mm | m | 206 | 0.634 | 20163347 | 수팽창지수고무 | 1900 | 20163347 | 수팽창지수고무 | 수팽창지수고무, KCH2010, 시공조인트용상자연결부용, 수팽창고무지수제 | m | 1900 |  |  | 1900 | 391400 |  |  | 오매칭 20163347(수팽창지수고무) → DB 20163347 (0.69, 수팽창) / 대안: 수팽창지수제(0.66) · 지수판설치(PVC 용접)(0.62)
우수공 | ③ 품셈·재산출 | 01 토목 | 189 | 2. 우 수 공 | 2). 생태측구(U형측구) | 300×300 | 개소 | 5 | 0.563 | CHC25010000S | L형측구 설치(포설식) | 5578 | CHC25010000S | L형측구 설치(포설식) | H=0.5m 이하 | 개소 | 497 | 3833 | 1248 | 5578 | 27890 |  |  | 오매칭 CHC25010000S(L형측구 설치(포설식)) → DB CHC25010000S (0.76, 측구) / 대안: L형측구 설치(포설식)(0.69) · L형 완화측구(0.68)
우수공 | ③ 품셈·재산출 | 01 토목 | 203 | 2. 우 수 공 | 마). 잡석부설 | 잡석지정, 재료비 제외, 150mm이하 | ㎥ | 16 | 0.705 | CUB30900000S | 천단잡석부설 | 0 | 4. 조경 유지관리 외 | 잡석(자갈)부설 | 150mm이하,기계90%+인력10% | ㎥ |  | 4036 | 947 | 4983 | 79728 |  |  | DB 4. 조경 유지관리 외 (0.73, 잡석) / 대안: 천단잡석부설(0.71) · 기초지정(0.69)
우수공 | ③ 품셈·재산출 | 01 토목 | 205 | 2. 우 수 공 | 사). 몰탈 | 1:2, 재료비제외 | ㎥ | 0.186 | 0.692 | AGA10001020S | 모르타르 배합(배합품 제외) | 0 | 5. 미장, 철근콘크리트공사 | 모르타르 배합 | 1 : 2, 모래체가름 제외 | ㎥ |  | 71844 |  | 71844 | 13363 |  |  | 오매칭 AGA10001020S(모르타르 배합(배합품 제외)) → DB 5. 미장, 철근콘크리트공사 (0.78, 모르타르) / 대안: 모르타르(0.77) · 모르타르 배합(0.76)
우수공 | ③ 품셈·재산출 | 01 토목 | 208 | 2. 우 수 공 | 차). 고강성 PVC 이중벽관 절단 | D300mm | 개소 | 1 | 0.588 | 5045E184CD7BD21990CFA73F5213DF | P.V.C.관 고무링 접합 및 부설 | 76695 | 5045E184CD7BD21990CFA73F5213DF | P.V.C.관 고무링 접합 및 부설 | ∮300mm | 개소 |  | 76695 |  | 76695 | 76695 |  |  | 오매칭 5045E184CD7BD21990CFA73F5213DF(P.V.C.관 고무링 접합 및 부) → DB 5045E184CD7BD21990CFA73F5213DF (0.84, PVC) / 대안: P.V.C.관 T.S 접합(0.81) · P.V.C.관 고무링 접합(0.81)
우수공 | ③ 품셈·재산출 | 01 토목 | 222 | 2. 우 수 공 | 가). 모래 | 강모래, 현장도착도 | ㎥ | 20 | 0.694 | AGA10000010S | 모르타르 배합 | 113564 | CTA11202000S | 되메우기 | 비다짐 | M3 | 357 | 652 | 326 | 1335 | 26700 |  |  | 오매칭 AGA10000010S(모르타르 배합) → DB CTA11202000S (1.00, 되메우기) / 대안: 되메우기 및 다짐(0.96) · 되메우기 및 다짐(0.96)
우수공 | ③ 품셈·재산출 | 01 토목 | 223 | 2. 우 수 공 | 나). 쇄석자갈 | Φ25mm, 현장도착도 | ㎥ | 2 | 0.65 | CDE330110000 | 기계터파기/연암/5m이하/육상 | 37634 | CVE40112010S | 쇄석생산 | Ø100mm이하, 크러셔 150ton/hr | M3 | 1121 | 1833 | 2095 | 5049 | 10098 |  |  | 오매칭 CDE330110000(기계터파기/연암/5m이하/육상) → DB CVE40112010S (0.71, 쇄석) / 대안: 쇄석정리(0.66) · 기계터파기/연암/5m이하/(0.65)
우수공 | ① 표준단가 확정 | 01 토목 | 224 | 2. 우 수 공 | 다). 잡석 | Φ150mm이하, 현장도착도 | ㎥ | 20 | 0.685 | CUB30900000S | 천단잡석부설 | 0 | 4. 조경 유지관리 외 | 잡석(자갈)부설 | 150mm이하,기계90%+인력10% | ㎥ |  | 4036 | 947 | 4983 | 99660 | 4983 | 99660 | DB 4. 조경 유지관리 외 (0.76, 잡석) / 대안: 천단잡석부설(0.69) · 뒷채움 잡석(0.68)
우수공 | ① 표준단가 확정 | 01 토목 | 233 | 2. 우 수 공 | 가). 레미콘 | 25-21- 8(Mpa) | ㎥ | 362 | 0.676 | CUG30401000S | 레미콘타설 | 65967 | CUG30401000S | 레미콘타설 | 인력타설, 철근 | M3 | 1293 | 64674 |  | 65967 | 23880054 | 65967 | 23880054 | DB CUG30401000S (0.72, 레미콘타설) / 대안: 레미콘타설(0.72) · 레미콘타설(0.72)
우수공 | ① 표준단가 확정 | 01 토목 | 234 | 2. 우 수 공 | 나). 레미콘 | 25-18-8(Mpa) | ㎥ | 306 | 0.655 | CUG30401000S | 레미콘타설 | 65967 | CUG30401000S | 레미콘타설 | 인력타설, 철근 | M3 | 1293 | 64674 |  | 65967 | 20185902 | 65967 | 20185902 | DB CUG30401000S (0.70, 레미콘타설) / 대안: 레미콘타설(0.70) · 레미콘타설(0.70)
우수공 | ③ 품셈·재산출 | 04 진입도로 | 122 | 2. 우 수 공 | ... 가). 무수축몰탈 | 1:1, 자재비별산 | ㎥ | 1.158 | 0.706 | AGA10001010S | 모르타르 배합(배합품 제외) | 0 | 5. 미장, 철근콘크리트공사 | 모르타르 배합 | 1 : 1, 모래체가름 포함 | ㎥ |  | 110273 |  | 110273 | 127696 |  |  | 오매칭 AGA10001010S(모르타르 배합(배합품 제외)) → DB 5. 미장, 철근콘크리트공사 (0.71, 1:1) / 대안: 모르타르 배합(0.71) · 모르타르 배합(배합품 제외(0.71)
우수공 | ① 표준단가 확정 | 04 진입도로 | 133 | 2. 우 수 공 | ... 나). 거푸집 | 합판6회(간단) | ㎡ | 30 | 0.715 | CUA31502000S | 합판거푸집 | 34535 | CUA31502000S | 합판거푸집 | 간단(6회) | ㎡ |  |  |  | 34535 | 1036050 | 34535 | 1036050 | 현재 매칭 CUA31502000S — 품명 일치·점수 0.71
우수공 | ① 표준단가 확정 | 04 진입도로 | 143 | 2. 우 수 공 | ... 가). 레미콘 | 25-21- 8(Mpa) | ㎥ | 134 | 0.571 | CUG30401000S | 레미콘타설 | 65967 | CUG30401000S | 레미콘타설 | 인력타설, 철근 | M3 | 1293 | 64674 |  | 65967 | 8839578 | 65967 | 8839578 | DB CUG30401000S (0.72, 레미콘타설) / 대안: 레미콘타설(0.72) · 레미콘타설(0.72)
우수공 | ③ 품셈·재산출 | 05 회전교차로 | 122 | 2. 우 수 공 | ... 가). 무수축몰탈 | 1:1, 자재비별산 | ㎥ | 0.926 | 0.706 | AGA10001010S | 모르타르 배합(배합품 제외) | 0 | 5. 미장, 철근콘크리트공사 | 모르타르 배합 | 1 : 1, 모래체가름 포함 | ㎥ |  | 110273 |  | 110273 | 102113 |  |  | 오매칭 AGA10001010S(모르타르 배합(배합품 제외)) → DB 5. 미장, 철근콘크리트공사 (0.71, 1:1) / 대안: 모르타르 배합(0.71) · 모르타르 배합(배합품 제외(0.71)
우수공 | ③ 품셈·재산출 | 05 회전교차로 | 129 | 2. 우 수 공 | .. 1). 벤치플륨관 | 1000x1000 | m | 54 | 0.613 | 7. 관부설 및 접합 | 플륨관설치 | 26272 | 7. 관부설 및 접합 | 플륨관설치 | 1100~1300kg 미만 | m | 1930 | 20851 | 3491 | 26272 | 1418688 |  |  | 오매칭 7. 관부설 및 접합(플륨관설치) → DB 7. 관부설 및 접합 (0.61, .. 1). 벤치플륨관) / 대안: 플륨관설치(0.61) · 플륨관설치(0.61)
우수공 | ① 표준단가 확정 | 05 회전교차로 | 136 | 2. 우 수 공 | .. 5). 거푸집 | 합판6회(간단) | ㎡ | 1 | 0.715 | CUA31502000S | 합판거푸집 | 34535 | CUA31502000S | 합판거푸집 | 간단(6회) | ㎡ |  |  |  | 34535 | 34535 | 34535 | 34535 | 현재 매칭 CUA31502000S — 품명 일치·점수 0.71
우수공 | ③ 품셈·재산출 | 05 회전교차로 | 138 | 2. 우 수 공 | .. 7). 스페이셔설치 | 수평 | ㎡ | 15 | 0.748 | CAA320510000 | 강관동바리 | 7515 | CAA320510000 | 강관동바리 | 수평연결재 | ㎡ | 2105 | 5410 |  | 7515 | 112725 |  |  | 오매칭 CAA320510000(강관동바리) → DB CAA320510000 (0.75, 수평) / 대안: 강관동바리(0.75) · 스페이서(0.70)
우수공 | ③ 품셈·재산출 | 05 회전교차로 | 140 | 2. 우 수 공 | .. 9). DOWEL BAR(옹벽용) | Ø32×800(기성품) | ea | 72 | 0.619 | CTH80201030S | 데리네이터 | 6648 | CTH80201030S | 데리네이터 | 옹벽용 | EA | 193 | 6455 |  | 6648 | 478656 |  |  | 오매칭 CTH80201030S(데리네이터) → DB CTH80201030S (0.62, 옹벽용) / 대안: SOLEPLATE(0.50) · SOLEPLATE(0.48)
우수공 | ① 표준단가 확정 | 05 회전교차로 | 155 | 2. 우 수 공 | ... 가). 레미콘 | 25-21- 8(Mpa) | ㎥ | 71 | 0.571 | CUG30401000S | 레미콘타설 | 65967 | CUG30401000S | 레미콘타설 | 인력타설, 철근 | M3 | 1293 | 64674 |  | 65967 | 4683657 | 65967 | 4683657 | DB CUG30401000S (0.72, 레미콘타설) / 대안: 레미콘타설(0.72) · 레미콘타설(0.72)
오수공 | ③ 품셈·재산출 | 01 토목 | 270 | 3. 오 수 공 | 가). 고강성 PVC 이중벽관 절단 | D150mm | 개소 | 8 | 0.594 | 5045E184CD7BD21990CF96C95E22F0 | P.V.C.관 T.S 접합 및 부설 | 53686 | 5045E184CD7BD21990CF96C95E22F0 | P.V.C.관 T.S 접합 및 부설 | ∮150mm | 개소 |  | 53686 |  | 53686 | 429488 |  |  | 오매칭 5045E184CD7BD21990CF96C95E22F0(P.V.C.관 T.S 접합 및 부) → DB 5045E184CD7BD21990CF96C95E22F0 (0.84, PVC) / 대안: P.V.C.관 고무링 접합(0.84) · P.V.C.관 T.S 접합(0.81)
오수공 | ③ 품셈·재산출 | 01 토목 | 271 | 3. 오 수 공 | 나). 고강성 PVC 이중벽관 절단 | D300mm | 개소 | 11 | 0.588 | 5045E184CD7BD21990CFA73F5213DF | P.V.C.관 고무링 접합 및 부설 | 76695 | 5045E184CD7BD21990CFA73F5213DF | P.V.C.관 고무링 접합 및 부설 | ∮300mm | 개소 |  | 76695 |  | 76695 | 843645 |  |  | 오매칭 5045E184CD7BD21990CFA73F5213DF(P.V.C.관 고무링 접합 및 부) → DB 5045E184CD7BD21990CFA73F5213DF (0.84, PVC) / 대안: P.V.C.관 T.S 접합(0.81) · P.V.C.관 고무링 접합(0.81)
오수공 | ③ 품셈·재산출 | 01 토목 | 289 | 3. 오 수 공 | 마). 고강성 PVC 이중벽관 절단 | D200mm | 개소 | 14 | 0.588 | 5045E184CD7BD21990CFA73F533AE9 | P.V.C.관 고무링 접합 및 부설 | 46451 | 5045E184CD7BD21990CFA73F533AE9 | P.V.C.관 고무링 접합 및 부설 | ∮200mm | 개소 |  | 46451 |  | 46451 | 650314 |  |  | 오매칭 5045E184CD7BD21990CFA73F533AE9(P.V.C.관 고무링 접합 및 부) → DB 5045E184CD7BD21990CFA73F533AE9 (0.84, PVC) / 대안: P.V.C.관 T.S 접합(0.81) · P.V.C.관 고무링 접합(0.81)
오수공 | ③ 품셈·재산출 | 01 토목 | 290 | 3. 오 수 공 | 바). 고강성 PVC 이중벽관 절단 | D300mm | 개소 | 7 | 0.588 | 5045E184CD7BD21990CFA73F5213DF | P.V.C.관 고무링 접합 및 부설 | 76695 | 5045E184CD7BD21990CFA73F5213DF | P.V.C.관 고무링 접합 및 부설 | ∮300mm | 개소 |  | 76695 |  | 76695 | 536865 |  |  | 오매칭 5045E184CD7BD21990CFA73F5213DF(P.V.C.관 고무링 접합 및 부) → DB 5045E184CD7BD21990CFA73F5213DF (0.84, PVC) / 대안: P.V.C.관 T.S 접합(0.81) · P.V.C.관 고무링 접합(0.81)
오수공 | ③ 품셈·재산출 | 01 토목 | 291 | 3. 오 수 공 | 사). 고강성 PVC 이중벽관 이형관 접합 | D200mm | 개소 | 21 | 0.637 | 5045E184CD7BD21990CFA73F533AE9 | P.V.C.관 고무링 접합 및 부설 | 46451 | 5045E184CD7BD21990CFA73F533AE9 | P.V.C.관 고무링 접합 및 부설 | ∮200mm | 개소 |  | 46451 |  | 46451 | 975471 |  |  | 오매칭 5045E184CD7BD21990CFA73F533AE9(P.V.C.관 고무링 접합 및 부) → DB 5045E184CD7BD21990CFA73F533AE9 (0.84, PVC) / 대안: P.V.C.관 T.S 접합(0.81) · P.V.C.관 고무링 접합(0.81)
오수공 | ③ 품셈·재산출 | 01 토목 | 292 | 3. 오 수 공 | 아). 고강성 PVC 이중벽관 이형관 접합 | D300mm | 개소 | 14 | 0.637 | 5045E184CD7BD21990CFA73F5213DF | P.V.C.관 고무링 접합 및 부설 | 76695 | 5045E184CD7BD21990CFA73F5213DF | P.V.C.관 고무링 접합 및 부설 | ∮300mm | 개소 |  | 76695 |  | 76695 | 1073730 |  |  | 오매칭 5045E184CD7BD21990CFA73F5213DF(P.V.C.관 고무링 접합 및 부) → DB 5045E184CD7BD21990CFA73F5213DF (0.84, PVC) / 대안: P.V.C.관 T.S 접합(0.81) · P.V.C.관 고무링 접합(0.81)
오수공 | ③ 품셈·재산출 | 01 토목 | 293 | 3. 오 수 공 | 자). 고강성PVC이중벽관 이경티 | D300xD200 | ea | 7 | 0.562 | MJE010002500 | 슬리브(PVC) 설치 | 25947 | MJE010002500 | 슬리브(PVC) 설치 | D200mm∼D250mm(벽) | 개 | 519 | 25428 |  | 25947 | 181629 |  |  | 오매칭 MJE010002500(슬리브(PVC) 설치) → DB MJE010002500 (0.84, PVC) / 대안: 슬리브(PVC) 설치(0.84) · 슬리브(PVC) 설치(0.84)
오수공 | ③ 품셈·재산출 | 01 토목 | 298 | 3. 오 수 공 | 2). 관로경고용테이프설치 | 200mmx1m | m | 644 | 0.562 | CVI40101180S | PVC 파이프설치 | 11000 | CVI40101180S | PVC 파이프설치 | D200 | M |  | 11000 |  | 11000 | 7084000 |  |  | 오매칭 CVI40101180S(PVC 파이프설치) → DB CVI40101180S (0.56, 관로경고용테이프설치) / 대안: 대구경보링 - 케이싱 설치(0.56) · 합성수지 파형관(ELP)설(0.50)
오수공 | ① 표준단가 확정 | 01 토목 | 301 | 3. 오 수 공 | 가). 분기관 표식설치 | ELP D80,L=1.5M | 개소 | 8 | 0.709 | EBD21300010S | 탄소봉매설(지하 1.5m 기준) | 216424 | CGF15000075S | P.E관 분기관 천공 및 접합 | Ø75mm / 시공조건 A | 개소 | 1743 | 34861 |  | 36604 | 292832 | 36604 | 292832 | 오매칭 EBD21300010S(탄소봉매설(지하 1.5m 기준)) → DB CGF15000075S (0.96, 분기) / 대안: 분기관 천공 및 접합(0.96) · 부단수 천공 새들분수전 분(0.76)
오수공 | ③ 품셈·재산출 | 01 토목 | 302 | 3. 오 수 공 | 나). 분기관표시못 설치 | D80X110 | 개소 | 8 | 0.655 | CLH28010000S | 표시못 설치 | 45028 | 7. 관부설 및 접합 | 분기관 천공 및 접합 | D=100mm | 개소 |  | 35287 | 1764 | 37051 | 296408 |  |  | DB 7. 관부설 및 접합 (0.75, 분기) / 대안: 분기관 천공 및 접합(0.75) · 분기관 천공 및 접합(0.75)
오수공 | ③ 품셈·재산출 | 01 토목 | 303 | 3. 오 수 공 | 다). 마개 | 150㎜, 파상형경질PE전선관용 | ea | 8 | 0.685 | TCC111230100 | (공동주택) 풀박스 | 46973 | TCC111230100 | (공동주택) 풀박스 | STEEL, 70㎜x150㎜x100㎜, 매입 | 개 | 3261 | 43712 |  | 46973 | 375784 |  |  | 오매칭 TCC111230100((공동주택) 풀박스) → DB TCC111230100 (0.68, 150㎜) / 대안: (공동주택) 풀박스(0.68) · (공동주택) 구내단자함(0.68)
오수공 | ③ 품셈·재산출 | 01 토목 | 310 | 3. 오 수 공 | 가). 모래 | 강모래, 현장도착도 | ㎥ | 187 | 0.694 | AGA10000010S | 모르타르 배합 | 113564 | CTA11202000S | 되메우기 | 비다짐 | M3 | 357 | 652 | 326 | 1335 | 249645 |  |  | 오매칭 AGA10000010S(모르타르 배합) → DB CTA11202000S (1.00, 되메우기) / 대안: 되메우기 및 다짐(0.96) · 되메우기 및 다짐(0.96)
오수공 | ① 표준단가 확정 | 01 토목 | 317 | 3. 오 수 공 | 가). 레미콘 | 25-21- 8(Mpa) | ㎥ | 32 | 0.676 | CUG30401000S | 레미콘타설 | 65967 | CUG30401000S | 레미콘타설 | 인력타설, 철근 | M3 | 1293 | 64674 |  | 65967 | 2110944 | 65967 | 2110944 | DB CUG30401000S (0.72, 레미콘타설) / 대안: 레미콘타설(0.72) · 레미콘타설(0.72)
오수공 | ① 표준단가 확정 | 01 토목 | 318 | 3. 오 수 공 | 나). 레미콘 | 25-18-8(Mpa) | ㎥ | 15 | 0.655 | CUG30401000S | 레미콘타설 | 65967 | CUG30401000S | 레미콘타설 | 인력타설, 철근 | M3 | 1293 | 64674 |  | 65967 | 989505 | 65967 | 989505 | DB CUG30401000S (0.70, 레미콘타설) / 대안: 레미콘타설(0.70) · 레미콘타설(0.70)

## 안내
검토 — 우수·오수·상수·포장·구조물·부대·하수처리장·지하저류조·지원·주차
반영 | python -X utf8 tools/apply_confirmed_prices.py
품셈 | 내역서작업/검토_공종별_품셈산출.xlsx
주의 | 개소·본·ea 환산·PVC 규격·맨홀 호칭은 현장 도면 확인