## 도로포장공사(상반기)
제 1 장 도로포장공사
1-1 공통사항
1-1-2 유도선 설치 및 해체 | [6 empty] | (일당)
구분 | 규격 | 단위 | 단가 | 설치간격 6m이하 |  | 설치간격 10m이하
|  |  |  | 시공량(m) | 1350 | 시공량(m) | 1560
|  |  |  | 수량 | 금액 | 수량 | 금액
특별인부 |  | 인 | 226122 | 2 | 452244 | 2 | 452244
보통인부 |  | 인 | 172068 | 1 | 172068 | 1 | 172068
노무비 |  |  |  |  | 624312 |  | 624312
합 계 |  |  |  |  | 624312 |  | 624312
m당 단가 |  |  |  |  | 462 |  | 400
1-2 동상방지층
1-2-1 인력식 소규모장비 포설 |  |  |  |  | (일당)
구분 | 규격 | 단위 | 단가 | 시공량(㎥) | 165
|  |  |  | 수량 | 금액
굴착기(무한궤도) | 0.6㎥ | hr | 18733 | 8 | 149864
진동롤러(핸드가이드식) | 0.7ton | hr | 3742 | 8 | 29936
살수차 | 5,500ℓ | hr | 18200 | 4 | 72800
재료비 |  |  |  |  | 252600
포설공 |  | 인 | 221015 | 2 | 442030
보통인부 |  | 인 | 172068 | 2 | 344136
굴착기(무한궤도) | 0.6㎥ | hr | 58925 | 8 | 471400
진동롤러(핸드가이드식) | 0.7ton | hr | 36190 | 8 | 289520
살수차 | 5,500ℓ | hr | 49698 | 4 | 198792
노무비 |  |  |  |  | 1745878
굴착기(무한궤도) | 0.6㎥ | hr | 23423 | 8 | 187384
진동롤러(핸드가이드식) | 0.7ton | hr | 1967 | 8 | 15736
살수차 | 5,500ℓ | hr | 9986 | 4 | 39944
경 비 |  |  |  |  | 243064
합 계 |  |  |  |  | 2241542
㎥당 단가 |  |  |  |  | 13585
1-2-2 기계포설(길어깨) |  |  |  |  | (일당)
구분 | 규격 | 단위 | 단가 | 시공량(㎥) | 250
|  |  |  | 수량 | 금액
굴착기(무한궤도) | 1.0㎥ | hr | 35814 | 8 | 286512
진동롤러(자주식) | 12ton | hr | 30921 | 8 | 247368
살수차 | 16,000ℓ | hr | 25246 | 4 | 100984
재료비 |  |  |  |  | 634864
포설공 |  | 인 | 221015 | 2 | 442030
보통인부 |  | 인 | 172068 | 2 | 344136
굴착기(무한궤도) | 1.0㎥ | hr | 58925 | 8 | 471400
진동롤러(자주식) | 12ton | hr | 58925 | 8 | 471400
살수차 | 16,000ℓ | hr | 49698 | 4 | 198792
노무비 |  |  |  |  | 1927758
굴착기(무한궤도) | 1.0㎥ | hr | 29621 | 8 | 236968
진동롤러(자주식) | 12ton | hr | 29191 | 8 | 233528
살수차 | 16,000ℓ | hr | 19154 | 4 | 76616
경 비 |  |  |  |  | 547112
합 계 |  |  |  |  | 3109734
㎥당 단가 |  |  |  |  | 12438
1-2-3 기계포설(본선) |  |  |  |  | (일당)
구분 | 규격 | 단위 | 단가 | 시공량(㎥) | 600
|  |  |  | 수량 | 금액
모터그레이더 | 3.6m | hr | 33899 | 8 | 271192
진동롤러(자주식) | 12ton | hr | 30921 | 8 | 247368
살수차 | 16,000ℓ | hr | 25246 | 4 | 100984
재료비 |  |  |  |  | 619544
포설공 |  | 인 | 221015 | 2 | 442030
모터그레이더 | 3.6m | hr | 58925 | 8 | 471400
진동롤러(자주식) | 12ton | hr | 58925 | 8 | 471400
살수차 | 16,000ℓ | hr | 49698 | 4 | 198792
노무비 |  |  |  |  | 1583622
모터그레이더 | 3.6m | hr | 46851 | 8 | 374808
진동롤러(자주식) | 12ton | hr | 29191 | 8 | 233528
살수차 | 16,000ℓ | hr | 19154 | 4 | 76616
경 비 |  |  |  |  | 684952
합 계 |  |  |  |  | 2888118
㎥당 단가 |  |  |  |  | 4813
1-3 보조기층
1-3-1 인력식 소규모장비 포설 |  |  |  |  | (일당)
구분 | 규격 | 단위 | 단가 | 시공량(㎥) | 150
|  |  |  | 수량 | 금액
굴착기(무한궤도) | 0.6㎥ | hr | 18733 | 8 | 149864
진동롤러(핸드가이드식) | 0.7ton | hr | 3742 | 8 | 29936
살수차 | 5,500ℓ | hr | 18200 | 4 | 72800
재료비 |  |  |  |  | 252600
포설공 |  | 인 | 221015 | 2 | 442030
보통인부 |  | 인 | 172068 | 2 | 344136
굴착기(무한궤도) | 0.6㎥ | hr | 58925 | 8 | 471400
진동롤러(핸드가이드식) | 0.7ton | hr | 36190 | 8 | 289520
살수차 | 5,500ℓ | hr | 49698 | 4 | 198792
노무비 |  |  |  |  | 1745878
굴착기(무한궤도) | 0.6㎥ | hr | 23423 | 8 | 187384
진동롤러(핸드가이드식) | 0.7ton | hr | 1967 | 8 | 15736
살수차 | 5,500ℓ | hr | 9986 | 4 | 39944
경 비 |  |  |  |  | 243064
합 계 |  |  |  |  | 2241542
㎥당 단가 |  |  |  |  | 14943
1-3-2 기계포설(길어깨) |  |  |  |  | (일당)
구분 | 규격 | 단위 | 단가 | 시공량(㎥) | 225
|  |  |  | 수량 | 금액
굴착기(무한궤도) | 1.0㎥ | hr | 35814 | 8 | 286512
진동롤러(자주식) | 12ton | hr | 30921 | 8 | 247368
살수차 | 16,000ℓ | hr | 25246 | 4 | 100984
재료비 |  |  |  |  | 634864
포설공 |  | 인 | 221015 | 2 | 442030
보통인부 |  | 인 | 172068 | 1 | 172068
굴착기(무한궤도) | 1.0㎥ | hr | 58925 | 8 | 471400
진동롤러(자주식) | 12ton | hr | 58925 | 8 | 471400
살수차 | 16,000ℓ | hr | 49698 | 4 | 198792
노무비 |  |  |  |  | 1755690
굴착기(무한궤도) | 1.0㎥ | hr | 29621 | 8 | 236968
진동롤러(자주식) | 12ton | hr | 29191 | 8 | 233528
살수차 | 16,000ℓ | hr | 19154 | 4 | 76616
경 비 |  |  |  |  | 547112
합 계 |  |  |  |  | 2937666
㎥당 단가 |  |  |  |  | 13056
1-3-3 기계포설(본선) |  |  |  |  | (일당)
구분 | 규격 | 단위 | 단가 | 시공량(㎥) | 550
|  |  |  | 수량 | 금액
모터그레이더 | 3.6m | hr | 33899 | 8 | 271192
진동롤러(자주식) | 12ton | hr | 30921 | 8 | 247368
살수차 | 16,000ℓ | hr | 25246 | 4 | 100984
재료비 |  |  |  |  | 619544
포설공 |  | 인 | 221015 | 2 | 442030
모터그레이더 | 3.6m | hr | 58925 | 8 | 471400
진동롤러(자주식) | 12ton | hr | 58925 | 8 | 471400
살수차 | 16,000ℓ | hr | 49698 | 4 | 198792
노무비 |  |  |  |  | 1583622
모터그레이더 | 3.6m | hr | 46851 | 8 | 374808
진동롤러(자주식) | 12ton | hr | 29191 | 8 | 233528
살수차 | 16,000ℓ | hr | 19154 | 4 | 76616
경 비 |  |  |  |  | 684952
합 계 |  |  |  |  | 2888118
㎥당 단가 |  |  |  |  | 5251
1-4 입도조정기층
1-4-1 인력식 소규모장비 포설 |  |  |  |  | (일당)
구분 | 규격 | 단위 | 단가 | 시공량(㎥) | 135
|  |  |  | 수량 | 금액
굴착기(무한궤도) | 0.6㎥ | hr | 18733 | 8 | 149864
진동롤러(핸드가이드식) | 0.7ton | hr | 3742 | 8 | 29936
살수차 | 5,500ℓ | hr | 18200 | 4 | 72800
재료비 |  |  |  |  | 252600
포설공 |  | 인 | 221015 | 2 | 442030
보통인부 |  | 인 | 172068 | 2 | 344136
굴착기(무한궤도) | 0.6㎥ | hr | 58925 | 8 | 471400
진동롤러(핸드가이드식) | 0.7ton | hr | 36190 | 8 | 289520
살수차 | 5,500ℓ | hr | 49698 | 4 | 198792
노무비 |  |  |  |  | 1745878
굴착기(무한궤도) | 0.6㎥ | hr | 23423 | 8 | 187384
진동롤러(핸드가이드식) | 0.7ton | hr | 1967 | 8 | 15736
살수차 | 5,500ℓ | hr | 9986 | 4 | 39944
경 비 |  |  |  |  | 243064
합 계 |  |  |  |  | 2241542
㎥당 단가 |  |  |  |  | 16604
1-4-2 기계포설(길어깨) |  |  |  |  | (일당)
구분 | 규격 | 단위 | 단가 | 시공량(㎥) | 200
|  |  |  | 수량 | 금액
굴착기(무한궤도) | 1.0㎥ | hr | 35814 | 8 | 286512
진동롤러(자주식) | 12ton | hr | 30921 | 8 | 247368
살수차 | 16,000ℓ | hr | 25246 | 4 | 100984
재료비 |  |  |  |  | 634864
포설공 |  | 인 | 221015 | 2 | 442030
보통인부 |  | 인 | 172068 | 1 | 172068
굴착기(무한궤도) | 1.0㎥ | hr | 58925 | 8 | 471400
진동롤러(자주식) | 12ton | hr | 58925 | 8 | 471400
살수차 | 16,000ℓ | hr | 49698 | 4 | 198792
노무비 |  |  |  |  | 1755690
굴착기(무한궤도) | 1.0㎥ | hr | 29621 | 8 | 236968
진동롤러(자주식) | 12ton | hr | 29191 | 8 | 233528
살수차 | 16,000ℓ | hr | 19154 | 4 | 76616
경 비 |  |  |  |  | 547112
합 계 |  |  |  |  | 2937666
㎥당 단가 |  |  |  |  | 14688
1-4-3 기계포설(본선) |  |  |  |  | (일당)
구분 | 규격 | 단위 | 단가 | 시공량(㎥) | 500
|  |  |  | 수량 | 금액
모터그레이더 | 3.6m | hr | 33899 | 8 | 271192
진동롤러(자주식) | 12ton | hr | 30921 | 8 | 247368
살수차 | 16,000ℓ | hr | 25246 | 4 | 100984
재료비 |  |  |  |  | 619544
포설공 |  | 인 | 221015 | 2 | 442030
모터그레이더 | 3.6m | hr | 58925 | 8 | 471400
진동롤러(자주식) | 12ton | hr | 58925 | 8 | 471400
살수차 | 16,000ℓ | hr | 49698 | 4 | 198792
노무비 |  |  |  |  | 1583622
모터그레이더 | 3.6m | hr | 46851 | 8 | 374808
진동롤러(자주식) | 12ton | hr | 29191 | 8 | 233528
살수차 | 16,000ℓ | hr | 19154 | 4 | 76616
경 비 |  |  |  |  | 684952
합 계 |  |  |  |  | 2888118
㎥당 단가 |  |  |  |  | 5776
1-5 아스콘 포장
1-5-1 텍코팅 및 프라임 코팅 살포 | [6 empty] | (일당)
구분 | 규격 | 단위 | 단가 | 인력식(시공량:8,000㎡) |  | 기계식(시공량:20,000㎡)
|  |  |  | 수량 | 금액 | 수량 | 금액
아스팔트스프레어(수동식살포기) | 400ℓ | hr | 2015 | 8 | 16120 | 0 | 0
아스팔트디스트리뷰터(폭 2.4m) | 3,800ℓ | hr | 20511 | 0 | 0 | 8 | 164088
재료비 |  |  |  |  | 16120 |  | 164088
보통인부 |  | 인 | 172068 | 2 | 344136 | 1 | 172068
아스팔트스프레어(수동식살포기) | 400ℓ | hr | 58925 | 8 | 471400 | 0 | 0
아스팔트디스트리뷰터(폭 2.4m) | 3,800ℓ | hr | 58925 | 0 | 0 | 8 | 471400
노무비 |  |  |  |  | 815536 |  | 643468
아스팔트스프레어(수동식살포기) | 400ℓ | hr | 804 | 8 | 6432 | 0 | 0
아스팔트디스트리뷰터(폭 2.4m) | 3,800ℓ | hr | 16470 | 0 | 0 | 8 | 131760
경 비 |  |  |  |  | 6432 |  | 131760
합 계 |  |  |  |  | 838088 |  | 939316
1-5-2 아스팔트 기층 소규모포설 |  |  |  |  | (일당)
구분 | 규격 | 단위 | 단가 | 시공량(㎡) | 320
|  |  |  | 수량 | 금액
플레이트콤팩터 | 1.5ton | hr | 1901 | 8 | 15208
진동롤러(핸드가이드식) | 0.7ton | hr | 3742 | 8 | 29936
로더(타이어) | 0.57㎥ | hr | 7587 | 8 | 60696
살수차 | 5,500ℓ | hr | 18200 | 4 | 72800
재료비 |  |  |  |  | 178640
포장공 |  | 인 | 273308 | 2 | 546616
보통인부 |  | 인 | 172068 | 1 | 172068
플레이트콤팩터 | 1.5ton | hr | 36190 | 8 | 289520
진동롤러(핸드가이드식) | 0.7ton | hr | 36190 | 8 | 289520
로더(타이어) | 0.57㎥ | hr | 58925 | 8 | 471400
살수차 | 5,500ℓ | hr | 49698 | 4 | 198792
노무비 |  |  |  |  | 1967916
플레이트콤팩터 | 1.5ton | hr | 620 | 8 | 4960
진동롤러(핸드가이드식) | 0.7ton | hr | 1967 | 8 | 15736
로더(타이어) | 0.57㎥ | hr | 7505 | 8 | 60040
살수차 | 5,500ℓ | hr | 9986 | 4 | 39944
경 비 |  |  |  |  | 120680
합 계 |  |  |  |  | 2267236
㎡당 단가 |  |  |  |  | 7085
1-5-3 아스팔트 기층 기계포설(소형장비) | [6 empty] | (일당)
구분 | 규격 | 단위 | 단가 | 1층 포설두께
|  |  |  | 5~7㎝ |  | 8~10㎝
|  |  |  | 시공량(㎡) | 1750 | 시공량(㎡) | 1600
|  |  |  | 수량 | 금액 | 수량 | 금액
아스팔트피니셔 | 1.7m | hr | 11275 | 8 | 90200 | 8 | 90200
굴착기 | 0.6㎥ | hr | 18733 | 8 | 149864 | 8 | 149864
머캐덤롤러 | 8-10ton | hr | 13500 | 8 | 108000 | 8 | 108000
타이어롤러 | 5~8ton | hr | 9073 | 8 | 72584 | 8 | 72584
탠덤롤러 | 5~8ton | hr | 8882 | 8 | 71056 | 8 | 71056
살수차 | 5,500ℓ | hr | 18200 | 4 | 72800 | 4 | 72800
재료비 |  |  |  |  | 564504 |  | 564504
포장공 |  | 인 | 273308 | 3 | 819924 | 3 | 819924
보통인부 |  | 인 | 172068 | 1 | 172068 | 1 | 172068
아스팔트피니셔 | 1.7m | hr | 58925 | 8 | 471400 | 8 | 471400
굴착기 | 0.6㎥ | hr | 58925 | 8 | 471400 | 8 | 471400
머캐덤롤러 | 8-10ton | hr | 58925 | 8 | 471400 | 8 | 471400
타이어롤러 | 5~8ton | hr | 58925 | 8 | 471400 | 8 | 471400
탠덤롤러 | 5~8ton | hr | 58925 | 8 | 471400 | 8 | 471400
살수차 | 5,500ℓ | hr | 49698 | 4 | 198792 | 4 | 198792
노무비 |  |  |  |  | 3547784 |  | 3547784
아스팔트피니셔 | 1.7m | hr | 52633 | 8 | 421064 | 8 | 421064
굴착기 | 0.6㎥ | hr | 23423 | 8 | 187384 | 8 | 187384
머캐덤롤러 | 8-10ton | hr | 10298 | 8 | 82384 | 8 | 82384
타이어롤러 | 5~8ton | hr | 12230 | 8 | 97840 | 8 | 97840
탠덤롤러 | 5~8ton | hr | 9037 | 8 | 72296 | 8 | 72296
살수차 | 5,500ℓ | hr | 9986 | 4 | 39944 | 4 | 39944
경 비 |  |  |  |  | 900912 |  | 900912
합 계 |  |  |  |  | 5013200 |  | 5013200
㎡당 단가 |  |  |  |  | 2864 |  | 3133
1-5-4 아스팔트 기층 기계포설(대형장비) | [10 empty] | (일당)
구분 | 규격 | 단위 | 단가 | 2m≤시공폭<3m |  |  |  | 3m≤시공폭
|  |  |  | 1층포설두께(5~7㎝) |  | 1층포설두께(8~10㎝) |  | 1층포설두께(5~7㎝) |  | 1층포설두께(8~10㎝)
|  |  |  | 시공량(㎡) | 2700 | 시공량(㎡) | 2500 | 시공량(㎡) | 4900 | 시공량(㎡) | 4500
|  |  |  | 수량 | 금액 | 수량 | 금액 | 수량 | 금액 | 수량 | 금액
아스팔트피니셔 | 3m | hr | 20940 | 8 | 167520 | 8 | 167520 | 8 | 167520 | 8 | 167520
머캐덤롤러 | 10~12ton | hr | 16520 | 8 | 132160 | 8 | 132160 | 8 | 132160 | 8 | 132160
타이어롤러 | 8~15ton | hr | 14813 | 8 | 118504 | 8 | 118504 | 8 | 118504 | 8 | 118504
탠덤롤러 | 5~8ton | hr | 8882 | 8 | 71056 | 8 | 71056 | 8 | 71056 | 8 | 71056
살수차 | 16,000ℓ | hr | 25246 | 4 | 100984 | 4 | 100984 | 4 | 100984 | 4 | 100984
재료비 |  |  |  |  | 590224 |  | 590224 |  | 590224 |  | 590224
포장공 |  | 인 | 273308 | 4 | 1093232 | 4 | 1093232 | 4 | 1093232 | 4 | 1093232
보통인부 |  | 인 | 172068 | 1 | 172068 | 1 | 172068 | 1 | 172068 | 1 | 172068
아스팔트피니셔 | 3m | hr | 58925 | 8 | 471400 | 8 | 471400 | 8 | 471400 | 8 | 471400
머캐덤롤러 | 10~12ton | hr | 58925 | 8 | 471400 | 8 | 471400 | 8 | 471400 | 8 | 471400
타이어롤러 | 8~15ton | hr | 58925 | 8 | 471400 | 8 | 471400 | 8 | 471400 | 8 | 471400
탠덤롤러 | 5~8ton | hr | 58925 | 8 | 471400 | 8 | 471400 | 8 | 471400 | 8 | 471400
살수차 | 16,000ℓ | hr | 49698 | 4 | 198792 | 4 | 198792 | 4 | 198792 | 4 | 198792
노무비 |  |  |  |  | 3349692 |  | 3349692 |  | 3349692 |  | 3349692
아스팔트피니셔 | 3m | hr | 59141 | 8 | 473128 | 8 | 473128 | 8 | 473128 | 8 | 473128
머캐덤롤러 | 10~12ton | hr | 12857 | 8 | 102856 | 8 | 102856 | 8 | 102856 | 8 | 102856
타이어롤러 | 8~15ton | hr | 19136 | 8 | 153088 | 8 | 153088 | 8 | 153088 | 8 | 153088
탠덤롤러 | 5~8ton | hr | 9037 | 8 | 72296 | 8 | 72296 | 8 | 72296 | 8 | 72296
살수차 | 16,000ℓ | hr | 19154 | 4 | 76616 | 4 | 76616 | 4 | 76616 | 4 | 76616
경 비 |  |  |  |  | 877984 |  | 877984 |  | 877984 |  | 877984
합 계 |  |  |  |  | 4817900 |  | 4817900 |  | 4817900 |  | 4817900
㎡당 단가 |  |  |  |  | 1784 |  | 1927 |  | 983 |  | 1070
1-5-5 아스팔트 표층 소규모포설 |  |  |  |  | (일당)
구분 | 규격 | 단위 | 단가 | 시공량(㎡) | 300
|  |  |  | 수량 | 금액
플레이트콤팩터 | 1.5ton | hr | 1901 | 8 | 15208
진동롤러(핸드가이드식) | 0.7ton | hr | 3742 | 8 | 29936
로더(타이어) | 0.57㎥ | hr | 7587 | 8 | 60696
살수차 | 5,500ℓ | hr | 18200 | 4 | 72800
재료비 |  |  |  |  | 178640
포장공 |  | 인 | 273308 | 2 | 546616
보통인부 |  | 인 | 172068 | 1 | 172068
플레이트콤팩터 | 1.5ton | hr | 36190 | 8 | 289520
진동롤러(핸드가이드식) | 0.7ton | hr | 36190 | 8 | 289520
로더(타이어) | 0.57㎥ | hr | 58925 | 8 | 471400
살수차 | 5,500ℓ | hr | 49698 | 4 | 198792
노무비 |  |  |  |  | 1967916
플레이트콤팩터 | 1.5ton | hr | 620 | 8 | 4960
진동롤러(핸드가이드식) | 0.7ton | hr | 1967 | 8 | 15736
로더(타이어) | 0.57㎥ | hr | 7505 | 8 | 60040
살수차 | 5,500ℓ | hr | 9986 | 4 | 39944
경 비 |  |  |  |  | 120680
합 계 |  |  |  |  | 2267236
㎡당 단가 |  |  |  |  | 7557
1-5-6 아스팔트 표층 기계포설(소형장비) |  |  |  |  | (일당)
구분 | 규격 | 단위 | 단가 | 시공량(㎡) | 1600
|  |  |  | 수량 | 금액
아스팔트피니셔 | 1.7m | hr | 11275 | 8 | 90200
굴착기 | 0.6㎥ | hr | 18733 | 8 | 149864
머캐덤롤러 | 8-10ton | hr | 13500 | 8 | 108000
타이어롤러 | 5~8ton | hr | 9073 | 8 | 72584
탠덤롤러 | 5~8ton | hr | 8882 | 8 | 71056
살수차 | 5,500ℓ | hr | 18200 | 4 | 72800
재료비 |  |  |  |  | 564504
포장공 |  | 인 | 273308 | 3 | 819924
보통인부 |  | 인 | 172068 | 1 | 172068
아스팔트피니셔 | 1.7m | hr | 58925 | 8 | 471400
굴착기 | 0.6㎥ | hr | 58925 | 8 | 471400
머캐덤롤러 | 8-10ton | hr | 58925 | 8 | 471400
타이어롤러 | 5~8ton | hr | 58925 | 8 | 471400
탠덤롤러 | 5~8ton | hr | 58925 | 8 | 471400
살수차 | 5,500ℓ | hr | 49698 | 4 | 198792
노무비 |  |  |  |  | 3547784
아스팔트피니셔 | 1.7m | hr | 52633 | 8 | 421064
굴착기 | 0.6㎥ | hr | 23423 | 8 | 187384
머캐덤롤러 | 8-10ton | hr | 10298 | 8 | 82384
타이어롤러 | 5~8ton | hr | 12230 | 8 | 97840
탠덤롤러 | 5~8ton | hr | 9037 | 8 | 72296
살수차 | 5,500ℓ | hr | 9986 | 4 | 39944
경 비 |  |  |  |  | 900912
합 계 |  |  |  |  | 5013200
㎡당 단가 |  |  |  |  | 3133
1-5-7 아스팔트 표층 기계포설(대형장비) | [6 empty] | (일당)
구분 | 규격 | 단위 | 단가 | 2m≤시공폭＜3m |  | 3m≤시공폭
|  |  |  | 시공량(㎡) | 2600 | 시공량(㎡) | 4800
|  |  |  | 수량 | 금액 | 수량 | 금액
아스팔트피니셔 | 3.0m | hr | 20940 | 8 | 167520 | 8 | 167520
머캐덤롤러 | 10-12ton | hr | 16520 | 8 | 132160 | 8 | 132160
타이어롤러 | 8-15ton | hr | 14813 | 8 | 118504 | 8 | 118504
텐덤롤러 | 5~8ton | hr | 8882 | 8 | 71056 | 8 | 71056
살수차 | 16,000ℓ | hr | 25246 | 4 | 100984 | 4 | 100984
재료비 |  |  |  |  | 590224 |  | 590224
포장공 |  | 인 | 273308 | 4 | 1093232 | 4 | 1093232
보통인부 |  | 인 | 172068 | 1 | 172068 | 1 | 172068
아스팔트피니셔 | 3.0m | hr | 58925 | 8 | 471400 | 8 | 471400
머캐덤롤러 | 10-12ton | hr | 58925 | 8 | 471400 | 8 | 471400
타이어롤러 | 8-15ton | hr | 58925 | 8 | 471400 | 8 | 471400
텐덤롤러 | 5~8ton | hr | 58925 | 8 | 471400 | 8 | 471400
살수차 | 16,000ℓ | hr | 49698 | 4 | 198792 | 4 | 198792
노무비 |  |  |  |  | 3349692 |  | 3349692
아스팔트피니셔 | 3.0m | hr | 59141 | 8 | 473128 | 8 | 473128
머캐덤롤러 | 10-12ton | hr | 12857 | 8 | 102856 | 8 | 102856
타이어롤러 | 8-15ton | hr | 19136 | 8 | 153088 | 8 | 153088
텐덤롤러 | 5~8ton | hr | 9037 | 8 | 72296 | 8 | 72296
살수차 | 16,000ℓ | hr | 19154 | 4 | 76616 | 4 | 76616
경 비 |  |  |  |  | 877984 |  | 877984
합 계 |  |  |  |  | 4817900 |  | 4817900
㎡당 단가 |  |  |  |  | 1853 |  | 1003
1-5-8 쇄석 매스틱 아스팔트(SMA) 표층 포설 | [6 empty] | (일당)
구분 | 규격 | 단위 | 단가 | 2m≤시공폭＜3m |  | 3m≤시공폭
|  |  |  | 시공량(㎡) | 2500 | 시공량(㎡) | 4500
|  |  |  | 수량 | 금액 | 수량 | 금액
아스팔트피니셔 | 3.0m | hr | 20940 | 8 | 167520 | 8 | 167520
머캐덤롤러 | 10-12ton | hr | 16520 | 16 | 264320 | 16 | 264320
텐덤롤러 | 5~8ton | hr | 8882 | 8 | 71056 | 8 | 71056
살수차 | 16,000ℓ | hr | 25246 | 4 | 100984 | 4 | 100984
재료비 |  |  |  |  | 603880 |  | 603880
포장공 |  | 인 | 273308 | 4 | 1093232 | 4 | 1093232
보통인부 |  | 인 | 172068 | 1 | 172068 | 1 | 172068
아스팔트피니셔 | 3.0m | hr | 58925 | 8 | 471400 | 8 | 471400
머캐덤롤러 | 10-12ton | hr | 58925 | 16 | 942800 | 16 | 942800
텐덤롤러 | 5~8ton | hr | 58925 | 8 | 471400 | 8 | 471400
살수차 | 16,000ℓ | hr | 49698 | 4 | 198792 | 4 | 198792
노무비 |  |  |  |  | 3349692 |  | 3349692
아스팔트피니셔 | 3.0m | hr | 59141 | 8 | 473128 | 8 | 473128
머캐덤롤러 | 10-12ton | hr | 12857 | 16 | 205712 | 16 | 205712
텐덤롤러 | 5~8ton | hr | 9037 | 8 | 72296 | 8 | 72296
살수차 | 16,000ℓ | hr | 19154 | 4 | 76616 | 4 | 76616
경 비 |  |  |  |  | 827752 |  | 827752
합 계 |  |  |  |  | 4781324 |  | 4781324
㎡당 단가 |  |  |  |  | 1912 |  | 1062
1-5-9 배수성·저소음 아스팔트 표층 포설 | [6 empty] | (일당)
구분 | 규격 | 단위 | 단가 | 2m≤시공폭＜3m |  | 3m≤시공폭
|  |  |  | 시공량(㎡) | 2100 | 시공량(㎡) | 4000
|  |  |  | 수량 | 금액 | 수량 | 금액
아스팔트피니셔 | 3.0m | hr | 20940 | 8 | 167520 | 8 | 167520
머캐덤롤러 | 10-12ton | hr | 16520 | 16 | 264320 | 16 | 264320
텐덤롤러 | 5~8ton | hr | 8882 | 8 | 71056 | 8 | 71056
살수차 | 16,000ℓ | hr | 25246 | 4 | 100984 | 4 | 100984
재료비 |  |  |  |  | 603880 |  | 603880
포장공 |  | 인 | 273308 | 4 | 1093232 | 4 | 1093232
보통인부 |  | 인 | 172068 | 1 | 172068 | 1 | 172068
아스팔트피니셔 | 3.0m | hr | 58925 | 8 | 471400 | 8 | 471400
머캐덤롤러 | 10-12ton | hr | 58925 | 16 | 942800 | 16 | 942800
텐덤롤러 | 5~8ton | hr | 58925 | 8 | 471400 | 8 | 471400
살수차 | 16,000ℓ | hr | 49698 | 4 | 198792 | 4 | 198792
노무비 |  |  |  |  | 3349692 |  | 3349692
아스팔트피니셔 | 3.0m | hr | 59141 | 8 | 473128 | 8 | 473128
머캐덤롤러 | 10-12ton | hr | 12857 | 16 | 205712 | 16 | 205712
텐덤롤러 | 5~8ton | hr | 9037 | 8 | 72296 | 8 | 72296
살수차 | 16,000ℓ | hr | 19154 | 4 | 76616 | 4 | 76616
경 비 |  |  |  |  | 827752 |  | 827752
합 계 |  |  |  |  | 4781324 |  | 4781324
㎡당 단가 |  |  |  |  | 2276 |  | 1195
1-6 콘크리트 포장
1-6-1 린 콘크리트 기층 포설 | [6 empty] | (일당)
구분 | 규격 | 단위 | 단가 | 일반포장 |  | 터널포장
|  |  |  | 시공량(㎥) | 550 | 시공량(㎥) | 500
|  |  |  | 수량 | 금액 | 수량 | 금액
아스팔트피니셔 | 3m | hr | 20940 | 8 | 167520 | 8 | 167520
타이어롤러 | 8-15ton | hr | 14813 | 8 | 118504 | 8 | 118504
진동롤러 | 10ton | hr | 28181 | 8 | 225448 | 8 | 225448
재료비 |  |  |  |  | 511472 |  | 511472
포장공 |  | 인 | 273308 | 2 | 546616 | 2 | 546616
보통인부 |  | 인 | 172068 | 2 | 344136 | 2 | 344136
아스팔트피니셔 | 3m | hr | 58925 | 8 | 471400 | 8 | 471400
타이어롤러 | 8-15ton | hr | 58925 | 8 | 471400 | 8 | 471400
진동롤러 | 10ton | hr | 58925 | 8 | 471400 | 8 | 471400
노무비 |  |  |  |  | 2304952 |  | 2304952
아스팔트피니셔 | 3m | hr | 59141 | 8 | 473128 | 8 | 473128
타이어롤러 | 8-15ton | hr | 19136 | 8 | 153088 | 8 | 153088
진동롤러 | 10ton | hr | 26662 | 8 | 213296 | 8 | 213296
경 비 |  |  |  |  | 839512 |  | 839512
합 계 |  |  |  |  | 3655936 |  | 3655936
㎥당 단가 |  |  |  |  | 6647 |  | 7311
1-6-2 표층 인력포설 | [8 empty] | (일당)
구분 | 규격 | 단위 | 단가 | A-Type (콘크리트 믹서트럭으로 직접 타설하는 경우)
|  |  |  | 20㎝ |  | 30㎝ |  | 40㎝
|  |  |  | 시공량(㎥) | 100 | 시공량(㎥) | 150 | 시공량(㎥) | 200
|  |  |  | 수량 | 금액 | 수량 | 금액 | 수량 | 금액
공구손료 | 인력품의 3% | 식 |  | 1 | 43121 | 1 | 43121 | 1 | 43121
재료비 |  |  |  |  | 43121 |  | 43121 |  | 43121
포장공 |  | 인 | 273308 | 4 | 1093232 | 4 | 1093232 | 4 | 1093232
보통인부 |  | 인 | 172068 | 2 | 344136 | 2 | 344136 | 2 | 344136
노무비 |  |  |  |  | 1437368 |  | 1437368 |  | 1437368
합 계 |  |  |  |  | 1480489 |  | 1480489 |  | 1480489
㎥당 단가 |  |  |  |  | 14804 |  | 9869 |  | 7402
구분 | 규격 | 단위 | 단가 | B-Type (콘크리트 믹서트럭 후진 진입 또는 경운기 등으로 운반하여 타설하는 경우)
|  |  |  | 20㎝ |  | 30㎝ |  | 40㎝
|  |  |  | 시공량(㎥) | 50 | 시공량(㎥) | 75 | 시공량(㎥) | 100
|  |  |  | 수량 | 금액 | 수량 | 금액 | 수량 | 금액
공구손료 | 인력품의 3% | 식 |  | 1 | 43121 | 1 | 43121 | 1 | 43121
재료비 |  |  |  |  | 43121 |  | 43121 |  | 43121
포장공 |  | 인 | 273308 | 4 | 1093232 | 4 | 1093232 | 4 | 1093232
보통인부 |  | 인 | 172068 | 2 | 344136 | 2 | 344136 | 2 | 344136
노무비 |  |  |  |  | 1437368 |  | 1437368 |  | 1437368
합 계 |  |  |  |  | 1480489 |  | 1480489 |  | 1480489
㎥당 단가 |  |  |  |  | 29609 |  | 19739 |  | 14804
1-6-3 콘크리트 표층 기계포설(소형장비) | [8 empty] | (일당)
구분 | 규격 | 단위 | 단가 | 소형장비(콘크리트 페이버)를 사용한 콘크리트포장의 표층 포설
|  |  |  | 일반포장 |  | 터널포장 |  | 공항포장
|  |  |  | 시공량(㎥) | 300 | 시공량(㎥) | 270 | 시공량(㎥) | 275
|  |  |  | 수량 | 금액 | 수량 | 금액 | 수량 | 금액
콘크리트페이버 | 161㎾ | hr | 35353 | 8 | 282824 | 8 | 282824 | 8 | 282824
굴착기 | 1.0㎥ | hr | 35814 | 8 | 286512 | 8 | 286512 | 8 | 286512
살수차 | 16,000ℓ | hr | 25246 | 4 | 100984 | 4 | 100984 | 4 | 100984
재료비 |  |  |  |  | 670320 |  | 670320 |  | 670320
포장공 |  | 인 | 273308 | 4 | 1093232 | 4 | 1093232 | 4 | 1093232
특별인부 |  | 인 | 226122 | 2 | 452244 | 2 | 452244 | 2 | 452244
보통인부 |  | 인 | 172068 | 2 | 344136 | 2 | 344136 | 2 | 344136
콘크리트페이버 | 161㎾ | hr | 58925 | 8 | 471400 | 8 | 471400 | 8 | 471400
굴착기 | 1.0㎥ | hr | 58925 | 8 | 471400 | 8 | 471400 | 8 | 471400
살수차 | 16,000ℓ | hr | 49698 | 4 | 198792 | 4 | 198792 | 4 | 198792
노무비 |  |  |  |  | 3031204 |  | 3031204 |  | 3031204
콘크리트페이버 | 161㎾ | hr | 68558 | 8 | 548464 | 8 | 548464 | 8 | 548464
굴착기 | 1.0㎥ | hr | 29621 | 8 | 236968 | 8 | 236968 | 8 | 236968
살수차 | 16,000ℓ | hr | 19154 | 4 | 76616 | 4 | 76616 | 4 | 76616
경 비 |  |  |  |  | 862048 |  | 862048 |  | 862048
합 계 |  |  |  |  | 4563572 |  | 4563572 |  | 4563572
㎥당 단가 |  |  |  |  | 15211 |  | 16902 |  | 16594
1-6-4 콘크리트 표층 기계포설(대형장비) | [8 empty] | (일당)
구분 | 규격 | 단위 | 단가 | 대형장비(콘크리트 페이버)를 사용한 콘크리트포장의 표층 포설
|  |  |  | 일반포장 |  | 터널포장 |  | 공항포장
|  |  |  | 시공량(㎥) | 700 | 시공량(㎥) | 600 | 시공량(㎥) | 640
|  |  |  | 수량 | 금액 | 수량 | 금액 | 수량 | 금액
콘크리트페이버 | 300㎾ | hr | 66417 | 8 | 531336 | 8 | 531336 | 8 | 531336
굴착기 | 1.0㎥ | hr | 35814 | 8 | 286512 | 8 | 286512 | 8 | 286512
살수차 | 16,000ℓ | hr | 25246 | 4 | 100984 | 4 | 100984 | 4 | 100984
재료비 |  |  |  |  | 918832 |  | 918832 |  | 918832
포장공 |  | 인 | 273308 | 5 | 1366540 | 5 | 1366540 | 5 | 1366540
특별인부 |  | 인 | 226122 | 2 | 452244 | 2 | 452244 | 2 | 452244
보통인부 |  | 인 | 172068 | 2 | 344136 | 2 | 344136 | 2 | 344136
콘크리트페이버 | 300㎾ | hr | 58925 | 8 | 471400 | 8 | 471400 | 8 | 471400
굴착기 | 1.0㎥ | hr | 58925 | 8 | 471400 | 8 | 471400 | 8 | 471400
살수차 | 16,000ℓ | hr | 49698 | 4 | 198792 | 4 | 198792 | 4 | 198792
노무비 |  |  |  |  | 3304512 |  | 3304512 |  | 3304512
콘크리트페이버 | 300㎾ | hr | 185709 | 8 | 1485672 | 8 | 1485672 | 8 | 1485672
굴착기 | 1.0㎥ | hr | 29621 | 8 | 236968 | 8 | 236968 | 8 | 236968
살수차 | 16,000ℓ | hr | 19154 | 4 | 76616 | 4 | 76616 | 4 | 76616
경 비 |  |  |  |  | 1799256 |  | 1799256 |  | 1799256
합 계 |  |  |  |  | 6022600 |  | 6022600 |  | 6022600
㎥당 단가 |  |  |  |  | 8603 |  | 10037 |  | 9410
1-6-5 기계포설 장비조립 및 해체 | [10 empty] | (회당)
구분 | 규격 | 단위 | 단가 | 외부 반출/반입 |  |  |  | 작업구간 이동
|  |  |  | 조립 (소요일수 3일) |  | 해체 (소요일수 2일) |  | 조립 (소요일수 2일) |  | 해체 (소요일수 1일)
|  |  |  | 수량 | 금액 | 수량 | 금액 | 수량 | 금액 | 수량 | 금액
크레인(타이어) | 100ton | hr | 37580 | 8 | 300640 | 8 | 300640 | 8 | 300640 | 8 | 300640
공구손료 | 인력품의 3% | 식 |  | 1 | 42400.9 | 1 | 42400.9 | 1 | 35206.7 | 1 | 35206.7
재료비 |  |  |  |  | 343040 |  | 343040 |  | 335846 |  | 335846
기계설비공 |  | 인 | 241698 | 1 | 241698 | 1 | 241698 | 1 | 241698 | 1 | 241698
철공 |  | 인 | 239808 | 3 | 719424 | 3 | 719424 | 2 | 479616 | 2 | 479616
특별인부 |  | 인 | 226122 | 2 | 452244 | 2 | 452244 | 2 | 452244 | 2 | 452244
크레인(타이어) | 100ton | hr | 58925 | 8 | 471400 | 8 | 471400 | 8 | 471400 | 8 | 471400
노무비 |  |  |  |  | 1884766 |  | 1884766 |  | 1644958 |  | 1644958
크레인(타이어) | 100ton | hr | 164907 | 8 | 1319256 | 8 | 1319256 | 8 | 1319256 | 8 | 1319256
경 비 |  |  |  |  | 1319256 |  | 1319256 |  | 1319256 |  | 1319256
합 계 |  |  |  |  | 3547062 |  | 3547062 |  | 3300060 |  | 3300060
1-6-6 포장줄눈 절단 |  |  |  |  | (일당)
구분 | 규격 | 단위 | 단가 | 시공량(㎥) | 600
|  |  |  | 수량 | 금액
커터 | 320~400㎜ | hr | 10648 | 8 | 85184
공구손료 | 인력품의 3% | 식 |  | 1 | 11945.7
재료비 |  |  |  |  | 97129
특별인부 |  | 인 | 226122 | 1 | 226122
보통인부 |  | 인 | 172068 | 1 | 172068
커터 | 320~400㎜ | hr | 36190 | 8 | 289520
노무비 |  |  |  |  | 687710
커터 | 320~400㎜ | hr | 2064 | 8 | 16512
경 비 |  |  |  |  | 16512
합 계 |  |  |  |  | 801351
㎥당 단가 |  |  |  |  | 1335
1-6-7 포장줄눈 설치 |  |  |  |  | (일당)
구분 | 규격 | 단위 | 단가 | 시공량(㎥) | 900
|  |  |  | 수량 | 금액
특별인부 |  | 인 | 226122 | 3 | 678366
보통인부 |  | 인 | 172068 | 2 | 344136
노무비 |  |  |  |  | 1022502
합 계 |  |  |  |  | 1022502
㎥당 단가 |  |  |  |  | 1136
1-7 저속도로포장
1-7-1 보도용 블록 설치(소형) |  |  |  |  | (일당)
구분 | 규격 | 단위 | 단가 | A-Type
(공원, 단지·택지조성공사의 보도 등 장비이동 및 적재가 용이한 구간)
|  |  |  | 시공량(㎥) | 300
|  |  |  | 수량 | 금액
굴착기(무한궤도) | 0.6㎥ | hr | 18733 | 8 | 149864
플레이트콤팩터 | 1.5ton | hr | 1901 | 8 | 15208
공구손료 | 인력품의 5% | 식 |  | 1 | 80815.2
재료비 |  |  |  |  | 245887
포장공 |  | 인 | 273308 | 3 | 819924
특별인부 |  | 인 | 226122 | 2 | 452244
보통인부 |  | 인 | 172068 | 2 | 344136
굴착기(무한궤도) | 0.6㎥ | hr | 58925 | 8 | 471400
플레이트콤팩터 | 1.5ton | hr | 36190 | 8 | 289520
노무비 |  |  |  |  | 2377224
굴착기(무한궤도) | 0.6㎥ | hr | 23423 | 8 | 187384
플레이트콤팩터 | 1.5ton | hr | 620 | 8 | 4960
경 비 |  |  |  |  | 192344
합 계 |  |  |  |  | 2815455
㎥당 단가 |  |  |  |  | 9384
구분 | 규격 | 단위 | 단가 | B-Type
(차도인접, 주택가 보도 등 장비이동 및 적재 공간이 협소한 구간)
|  |  |  | 시공량(㎥) | 190
|  |  |  | 수량 | 금액
굴착기(무한궤도) | 0.4㎥ | hr | 18182 | 8 | 145456
플레이트콤팩터 | 1.5ton | hr | 1901 | 8 | 15208
공구손료 | 인력품의 5% | 식 |  | 1 | 58546.4
재료비 |  |  |  |  | 219210
포장공 |  | 인 | 273308 | 2 | 546616
특별인부 |  | 인 | 226122 | 2 | 452244
보통인부 |  | 인 | 172068 | 1 | 172068
굴착기(무한궤도) | 0.4㎥ | hr | 58925 | 8 | 471400
플레이트콤팩터 | 1.5ton | hr | 36190 | 8 | 289520
노무비 |  |  |  |  | 1931848
굴착기(무한궤도) | 0.4㎥ | hr | 17514 | 8 | 140112
플레이트콤팩터 | 1.5ton | hr | 620 | 8 | 4960
경 비 |  |  |  |  | 145072
합 계 |  |  |  |  | 2296130
㎥당 단가 |  |  |  |  | 12084
1-7-2 보도용 블록 설치(대형) |  |  |  |  | (일당)
구분 | 규격 | 단위 | 단가 | A-Type
(공원, 단지·택지조성공사의 보도 등 장비이동 및 적재가 용이한 구간)
|  |  |  | 시공량(㎥) | 190
|  |  |  | 수량 | 금액
굴착기(무한궤도) | 0.6㎥ | hr | 18733 | 8 | 149864
플레이트콤팩터 | 1.5ton | hr | 1901 | 8 | 15208
공구손료 | 인력품의 5% | 식 |  | 1 | 80815.2
재료비 |  |  |  |  | 245887
포장공 |  | 인 | 273308 | 3 | 819924
특별인부 |  | 인 | 226122 | 2 | 452244
보통인부 |  | 인 | 172068 | 2 | 344136
굴착기(무한궤도) | 0.6㎥ | hr | 58925 | 8 | 471400
플레이트콤팩터 | 1.5ton | hr | 36190 | 8 | 289520
노무비 |  |  |  |  | 2377224
굴착기(무한궤도) | 0.6㎥ | hr | 23423 | 8 | 187384
플레이트콤팩터 | 1.5ton | hr | 620 | 8 | 4960
경 비 |  |  |  |  | 192344
합 계 |  |  |  |  | 2815455
㎥당 단가 |  |  |  |  | 14818
구분 | 규격 | 단위 | 단가 | B-Type
(차도인접, 주택가 보도 등 장비이동 및 적재 공간이 협소한 구간)
|  |  |  | 시공량(㎥) | 120
|  |  |  | 수량 | 금액
굴착기(무한궤도) | 0.4㎥ | hr | 18182 | 8 | 145456
플레이트콤팩터 | 1.5ton | hr | 1901 | 8 | 15208
공구손료 | 인력품의 5% | 식 |  | 1 | 58546.4
재료비 |  |  |  |  | 219210
포장공 |  | 인 | 273308 | 2 | 546616
특별인부 |  | 인 | 226122 | 2 | 452244
보통인부 |  | 인 | 172068 | 1 | 172068
굴착기(무한궤도) | 0.4㎥ | hr | 58925 | 8 | 471400
플레이트콤팩터 | 1.5ton | hr | 36190 | 8 | 289520
노무비 |  |  |  |  | 1931848
굴착기(무한궤도) | 0.4㎥ | hr | 17514 | 8 | 140112
플레이트콤팩터 | 1.5ton | hr | 620 | 8 | 4960
경 비 |  |  |  |  | 145072
합 계 |  |  |  |  | 2296130
㎥당 단가 |  |  |  |  | 19134
1-7-3 투수아스팔트 표층 소규모포설 |  |  |  |  | (일당)
구분 | 규격 | 단위 | 단가 | 시공량(㎥) | 250
|  |  |  | 수량 | 금액
로더(타이어) | 0.57㎥ | hr | 7587 | 8 | 60696
진동롤러(핸드가이드식) | 0.7ton | hr | 3742 | 8 | 29936
플레이트콤팩터 | 1.5ton | hr | 1901 | 8 | 15208
살수차 | 5,500ℓ | hr | 18200 | 4 | 72800
재료비 |  |  |  |  | 178640
포장공 |  | 인 | 273308 | 2 | 546616
보통인부 |  | 인 | 172068 | 1 | 172068
로더(타이어) | 0.57㎥ | hr | 58925 | 8 | 471400
진동롤러(핸드가이드식) | 0.7ton | hr | 36190 | 8 | 289520
플레이트콤팩터 | 1.5ton | hr | 36190 | 8 | 289520
살수차 | 5,500ℓ | hr | 49698 | 4 | 198792
노무비 |  |  |  |  | 1967916
로더(타이어) | 0.57㎥ | hr | 7505 | 8 | 60040
진동롤러(핸드가이드식) | 0.7ton | hr | 1967 | 8 | 15736
플레이트콤팩터 | 1.5ton | hr | 620 | 8 | 4960
살수차 | 5,500ℓ | hr | 9986 | 4 | 39944
경 비 |  |  |  |  | 120680
합 계 |  |  |  |  | 2267236
㎥당 단가 |  |  |  |  | 9068
1-7-4 투수아스팔트 표층 기계포설(소형장비) |  |  |  |  | (일당)
구분 | 규격 | 단위 | 단가 | 시공량(㎥) | 1200
|  |  |  | 수량 | 금액
아스팔트피니셔 | 1.7m | hr | 11275 | 8 | 90200
굴착기 | 0.6㎥ | hr | 18733 | 8 | 149864
머캐덤롤러 | 8-10ton | hr | 13500 | 8 | 108000
탠덤롤러 | 5~8ton | hr | 8882 | 8 | 71056
살수차 | 5,500ℓ | hr | 18200 | 4 | 72800
재료비 |  |  |  |  | 491920
포장공 |  | 인 | 273308 | 3 | 819924
보통인부 |  | 인 | 172068 | 1 | 172068
아스팔트피니셔 | 1.7m | hr | 58925 | 8 | 471400
굴착기 | 0.6㎥ | hr | 58925 | 8 | 471400
머캐덤롤러 | 8-10ton | hr | 58925 | 8 | 471400
탠덤롤러 | 5~8ton | hr | 58925 | 8 | 471400
살수차 | 5,500ℓ | hr | 49698 | 4 | 198792
노무비 |  |  |  |  | 3076384
아스팔트피니셔 | 1.7m | hr | 52633 | 8 | 421064
굴착기 | 0.6㎥ | hr | 23423 | 8 | 187384
머캐덤롤러 | 8-10ton | hr | 10298 | 8 | 82384
탠덤롤러 | 5~8ton | hr | 9037 | 8 | 72296
살수차 | 5,500ℓ | hr | 9986 | 4 | 39944
경 비 |  |  |  |  | 803072
합 계 |  |  |  |  | 4371376
㎥당 단가 |  |  |  |  | 3642
1-7-5 탄성포장재 포설 |  |  |  |  | (일당)
구분 | 규격 | 단위 | 단가 | 시공량(㎥) | 120
|  |  |  | 수량 | 금액
믹서 | 0.2㎥ | hr | 2101 | 8 | 16808
공구손료 | 인력품의 2% | 식 |  | 1 | 32936.2
재료비 |  |  |  |  | 49744
특별인부 |  | 인 | 226122 | 5 | 1130610
보통인부 |  | 인 | 172068 | 3 | 516204
믹서 | 0.2㎥ | hr | 36190 | 8 | 289520
노무비 |  |  |  |  | 1936334
믹서 | 0.2㎥ | hr | 1138 | 8 | 9104
경 비 |  |  |  |  | 9104
합 계 |  |  |  |  | 1995182
㎥당 단가 |  |  |  |  | 16626
1-8 교통시설공
1-8-1 교통 안전표지판 설치 | [6 empty] | (일당)
구분 | 규격 | 단위 | 단가 | 지주 |  | 표지판
|  |  |  | 시공량(개소) | 12 | 시공량(개소) | 22
|  |  |  | 수량 | 금액 | 수량 | 금액
트럭탑재형크레인 | 5ton | hr | 9213 | 8 | 73704 | 0 | 0
공구손료 | 인력품의 2% | 식 |  | 1 | 12486.2 | 1 | 12486.2
재료비 |  |  |  |  | 86190 |  | 12486
특별인부 |  | 인 | 226122 | 2 | 452244 | 2 | 452244
보통인부 |  | 인 | 172068 | 1 | 172068 | 1 | 172068
트럭탑재형크레인 | 5ton | hr | 49698 | 8 | 397584 | 0 | 0
노무비 |  |  |  |  | 1021896 |  | 624312
트럭탑재형크레인 | 5ton | hr | 11117 | 8 | 88936 | 0 | 0
경 비 |  |  |  |  | 88936 |  | 0
합 계 |  |  |  |  | 1197022 |  | 636798
개소당 단가 |  |  |  |  | 99751 |  | 28945
1-8-2 도로 표지판 설치 | [8 empty] | (일당)
구분 | 규격 | 단위 | 단가 | 복주식+표지판(8㎡이하 1개) |  | 편지식+표지판(12㎡이하 1개) |  | 문형식+표지판(8㎡이하 2개)
|  |  |  | 수량 | 금액 | 수량 | 금액 | 수량 | 금액
트럭탑재형크레인 | 5ton(복주식) | hr | 9213 | 8 | 73704 | 0 | 0 | 0 | 0
크레인(타이어) | 25ton(편지식) | hr | 12764 | 0 | 0 | 8 | 102112 | 0 | 0
크레인(타이어) | 50ton(문형식) | hr | 23635 | 0 | 0 | 0 | 0 | 8 | 189080
공구손료 | 인력품의 2% | 식 |  | 1 | 17008.6 | 1 | 17008.6 | 1 | 17008.6
재료비 |  |  |  |  | 90712 |  | 119120 |  | 206088
특별인부 |  | 인 | 226122 | 3 | 678366 | 3 | 678366 | 3 | 678366
보통인부 |  | 인 | 172068 | 1 | 172068 | 1 | 172068 | 1 | 172068
트럭탑재형크레인 | 5ton(복주식) | hr | 49698 | 8 | 397584 | 0 | 0 | 0 | 0
크레인(타이어) | 25ton(편지식) | hr | 58925 | 0 | 0 | 8 | 471400 | 0 | 0
크레인(타이어) | 50ton(문형식) | hr | 58925 | 0 | 0 | 0 | 0 | 8 | 471400
노무비 |  |  |  |  | 1248018 |  | 1321834 |  | 1321834
트럭탑재형크레인 | 5ton(복주식) | hr | 11117 | 8 | 88936 | 0 | 0 | 0 | 0
크레인(타이어) | 25ton(편지식) | hr | 59751 | 0 | 0 | 8 | 478008 | 0 | 0
크레인(타이어) | 50ton(문형식) | hr | 90444 | 0 | 0 | 0 | 0 | 8 | 723552
경 비 |  |  |  |  | 88936 |  | 478008 |  | 723552
합 계 |  |  |  |  | 1427666 |  | 1918962 |  | 2251474
1-8-3 도로반사경 설치 | [6 empty] | (일당)
구분 | 규격 | 단위 | 단가 | 도로반사경+지주(1면) |  | 도로반사경+지주(2면)
|  |  |  | 시공량(본) | 4 | 시공량(본) | 3
|  |  |  | 수량 | 금액 | 수량 | 금액
공구손료 | 인력품의 3% | 식 |  | 1 | 11945.7 | 1 | 11945.7
재료비 |  |  |  |  | 11945 |  | 11945
특별인부 |  | 인 | 226122 | 1 | 226122 | 1 | 226122
보통인부 |  | 인 | 172068 | 1 | 172068 | 1 | 172068
노무비 |  |  |  |  | 398190 |  | 398190
합 계 |  |  |  |  | 410135 |  | 410135
본당 단가 |  |  |  |  | 102533 |  | 136711
1-8-4 도로표지병 설치 |  |  |  |  | (일당)
구분 | 규격 | 단위 | 단가 | 시공량(개소) | 70
|  |  |  | 수량 | 금액
공구손료 | 인력품의 5% | 식 |  | 1 | 19909.5
재료비 |  |  |  |  | 19909
특별인부 |  | 인 | 226122 | 1 | 226122
보통인부 |  | 인 | 172068 | 1 | 172068
노무비 |  |  |  |  | 398190
합 계 |  |  |  |  | 418099
개소당 단가 |  |  |  |  | 5972
1-8-5 시선유도표지 설치 | [8 empty] | (일당)
구분 | 규격 | 단위 | 단가 | 시공량(개소) | 60 | 시공량(개소) | 150 | 시공량(개소) | 60
|  |  |  | 흙속매설용 |  | 가드레일용 |  | 옹벽용
|  |  |  | 수량 | 금액 | 수량 | 금액 | 수량 | 금액
공구손료 | 인력품의 3% | 식 |  | 1 | 11945.7 | 1 | 11945.7 | 1 | 11945.7
재료비 |  |  |  |  | 11945 |  | 11945 |  | 11945
특별인부 |  | 인 | 226122 | 1 | 226122 | 1 | 226122 | 1 | 226122
보통인부 |  | 인 | 172068 | 1 | 172068 | 1 | 172068 | 1 | 172068
노무비 |  |  |  |  | 398190 |  | 398190 |  | 398190
합 계 |  |  |  |  | 410135 |  | 410135 |  | 410135
개소당 단가 |  |  |  |  | 6835 |  | 2734 |  | 6835
1-8-6 볼라드 설치 |  |  |  |  | (일당)
구분 | 규격 | 단위 | 단가 | 시공량(개소) | 13
|  |  |  | 수량 | 금액
공구손료 | 인력품의 5% | 식 |  | 1 | 31215.6
재료비 |  |  |  |  | 31215
특별인부 |  | 인 | 226122 | 2 | 452244
보통인부 |  | 인 | 172068 | 1 | 172068
노무비 |  |  |  |  | 624312
합 계 |  |  |  |  | 655527
개소당 단가 |  |  |  |  | 50425
1-8-7 주차 블록 설치 |  |  |  |  | (일당)
구분 | 규격 | 단위 | 단가 | 시공량(개소) | 90
|  |  |  | 수량 | 금액
공구손료 | 인력품의 5% | 식 |  | 1 | 31215.6
재료비 |  |  |  |  | 31215
특별인부 |  | 인 | 226122 | 2 | 452244
보통인부 |  | 인 | 172068 | 1 | 172068
노무비 |  |  |  |  | 624312
합 계 |  |  |  |  | 655527
개소당 단가 |  |  |  |  | 7283
1-8-8 차선규제봉 설치 |  |  |  |  | (일당)
구분 | 규격 | 단위 | 단가 | 시공량(개소) | 100
|  |  |  | 수량 | 금액
공구손료 | 인력품의 5% | 식 |  | 1 | 31215.6
재료비 |  |  |  |  | 31215
특별인부 |  | 인 | 226122 | 2 | 452244
보통인부 |  | 인 | 172068 | 1 | 172068
노무비 |  |  |  |  | 624312
합 계 |  |  |  |  | 655527
개소당 단가 |  |  |  |  | 6555
1-8-9 차선도색
1. 차선 밑그림 | [10 empty] | (일당)
구분 | 규격 | 단위 | 단가 | 실선 |  | 파선 |  | 횡단보도, 주차장 |  | 문자, 기호
|  |  |  | 시공량(㎡) | 900 | 시공량(㎡) | 450 | 시공량(㎡) | 342 | 시공량(㎡) | 162
|  |  |  | 수량 | 금액 | 수량 | 금액 | 수량 | 금액 | 수량 | 금액
트럭 | 2.5ton | hr | 6024 | 8 | 48192 | 8 | 48192 | 8 | 48192 | 8 | 48192
재료비 |  |  |  |  | 48192 |  | 48192 |  | 48192 |  | 48192
특별인부 |  | 인 | 226122 | 2 | 452244 | 2 | 452244 | 2 | 452244 | 2 | 452244
보통인부 |  | 인 | 172068 | 2 | 344136 | 2 | 344136 | 2 | 344136 | 2 | 344136
트럭 | 2.5ton | hr | 49698 | 8 | 397584 | 8 | 397584 | 8 | 397584 | 8 | 397584
노무비 |  |  |  |  | 1193964 |  | 1193964 |  | 1193964 |  | 1193964
트럭 | 2.5ton | hr | 6522 | 8 | 52176 | 8 | 52176 | 8 | 52176 | 8 | 52176
경 비 |  |  |  |  | 52176 |  | 52176 |  | 52176 |  | 52176
합 계 |  |  |  |  | 1294332 |  | 1294332 |  | 1294332 |  | 1294332
㎡당 단가 |  |  |  |  | 1438 |  | 2876 |  | 3784 |  | 7989
2. 수용성형 페인트 수동식 | [10 empty] | (일당)
구분 | 규격 | 단위 | 단가 | 실선 |  | 파선 |  | 횡단보도, 주차장 |  | 문자, 기호
|  |  |  | 시공량(㎡) | 900 | 시공량(㎡) | 450 | 시공량(㎡) | 342 | 시공량(㎡) | 162
|  |  |  | 수량 | 금액 | 수량 | 금액 | 수량 | 금액 | 수량 | 금액
트럭 | 4.5ton | hr | 10387 | 8 | 83096 | 8 | 83096 | 8 | 83096 | 8 | 83096
공구손료 | 인력품의 3% | 식 |  | 1 | 23891.4 | 1 | 23891.4 | 1 | 23891.4 | 1 | 23891.4
재료비 |  |  |  |  | 106987 |  | 106987 |  | 106987 |  | 106987
특별인부 |  | 인 | 226122 | 2 | 452244 | 2 | 452244 | 2 | 452244 | 2 | 452244
보통인부 |  | 인 | 172068 | 2 | 344136 | 2 | 344136 | 2 | 344136 | 2 | 344136
트럭 | 4.5ton | hr | 49698 | 8 | 397584 | 8 | 397584 | 8 | 397584 | 8 | 397584
노무비 |  |  |  |  | 1193964 |  | 1193964 |  | 1193964 |  | 1193964
트럭 | 4.5ton | hr | 7613 | 8 | 60904 | 8 | 60904 | 8 | 60904 | 8 | 60904
경 비 |  |  |  |  | 60904 |  | 60904 |  | 60904 |  | 60904
합 계 |  |  |  |  | 1361855 |  | 1361855 |  | 1361855 |  | 1361855
㎡당 단가 |  |  |  |  | 1513 |  | 3026 |  | 3982 |  | 8406
3. 수용성형 페인트 기계식 | [6 empty] | (일당)
구분 | 규격 | 단위 | 단가 | 실선 |  | 파선
|  |  |  | 시공량(㎡) | 5300 | 시공량(㎡) | 2650
|  |  |  | 수량 | 금액 | 수량 | 금액
라인마커 | 10㎞/hr | hr | 32409 | 8 | 259272 | 8 | 259272
트럭 | 2.5ton | hr | 6024 | 8 | 48192 | 8 | 48192
재료비 |  |  |  |  | 307464 |  | 307464
특별인부 |  | 인 | 226122 | 1 | 226122 | 1 | 226122
보통인부 |  | 인 | 172068 | 1 | 172068 | 1 | 172068
라인마커 | 10㎞/hr | hr | 36190 | 8 | 289520 | 8 | 289520
트럭 | 2.5ton | hr | 49698 | 8 | 397584 | 8 | 397584
노무비 |  |  |  |  | 1085294 |  | 1085294
라인마커 | 10㎞/hr | hr | 16131 | 8 | 129048 | 8 | 129048
트럭 | 2.5ton | hr | 6522 | 8 | 52176 | 8 | 52176
경 비 |  |  |  |  | 181224 |  | 181224
합 계 |  |  |  |  | 1573982 |  | 1573982
㎡당 단가 |  |  |  |  | 296 |  | 593
4. 융착식 도료 수동식 | [10 empty] | (일당)
구분 | 규격 | 단위 | 단가 | 실선 |  | 파선 |  | 횡단보도, 주차장 |  | 문자, 기호
|  |  |  | 시공량(㎡) | 700 | 시공량(㎡) | 350 | 시공량(㎡) | 266 | 시공량(㎡) | 126
|  |  |  | 수량 | 금액 | 수량 | 금액 | 수량 | 금액 | 수량 | 금액
트럭 | 4.5ton | hr | 10387 | 8 | 83096 | 8 | 83096 | 8 | 83096 | 8 | 83096
트럭 | 2.5ton | hr | 6024 | 8 | 48192 | 8 | 48192 | 8 | 48192 | 8 | 48192
공구손료 | 인력품의 10% | 식 |  | 1 | 79638 | 1 | 79638 | 1 | 79638 | 1 | 79638
재료비 |  |  |  |  | 210926 |  | 210926 |  | 210926 |  | 210926
특별인부 |  | 인 | 226122 | 2 | 452244 | 2 | 452244 | 2 | 452244 | 2 | 452244
보통인부 |  | 인 | 172068 | 2 | 344136 | 2 | 344136 | 2 | 344136 | 2 | 344136
트럭 | 4.5ton | hr | 49698 | 8 | 397584 | 8 | 397584 | 8 | 397584 | 8 | 397584
트럭 | 2.5ton | hr | 49698 | 8 | 397584 | 8 | 397584 | 8 | 397584 | 8 | 397584
노무비 |  |  |  |  | 1591548 |  | 1591548 |  | 1591548 |  | 1591548
트럭 | 4.5ton | hr | 7613 | 8 | 60904 | 8 | 60904 | 8 | 60904 | 8 | 60904
트럭 | 2.5ton | hr | 6522 | 8 | 52176 | 8 | 52176 | 8 | 52176 | 8 | 52176
경 비 |  |  |  |  | 113080 |  | 113080 |  | 113080 |  | 113080
합 계 |  |  |  |  | 1915554 |  | 1915554 |  | 1915554 |  | 1915554
㎡당 단가 |  |  |  |  | 2736 |  | 5473 |  | 7201 |  | 15202
페인트 재료량 및 유리알 살포량은 별도 계상하고, 기타 자재의 수량은 다음을 참고 |  |  |  |  | (10㎡당)
구분 | 규격 | 단위 | 단가 | 수량 | 금액
프라이머 |  | ㎏ | 0 | 2 | 0
프로판가스 |  | ㎏ | 0 | 2 | 0
재료비 |  |  |  |  | 0
합 계 |  |  |  |  | 0
※ 위 재료량은 할증이 포함되어 있다.
5. 상온경화형 플라스틱 도료 구동식 | [10 empty] | (일당)
구분 | 규격 | 단위 | 단가 | 실선 |  | 파선 |  | 횡단보도, 주차장 |  | 문자, 기호
|  |  |  | 시공량(㎡) | 730 | 시공량(㎡) | 365 | 시공량(㎡) | 275 | 시공량(㎡) | 130
|  |  |  | 수량 | 금액 | 수량 | 금액 | 수량 | 금액 | 수량 | 금액
트럭 | 2.5ton | hr | 6024 | 16 | 96384 | 16 | 96384 | 16 | 96384 | 16 | 96384
공구손료 | 인력품의 2% | 식 |  | 1 | 15927.6 | 1 | 15927.6 | 1 | 15927.6 | 1 | 15927.6
재료비 |  |  |  |  | 112311 |  | 112311 |  | 112311 |  | 112311
특별인부 |  | 인 | 226122 | 2 | 452244 | 2 | 452244 | 2 | 452244 | 2 | 452244
보통인부 |  | 인 | 172068 | 2 | 344136 | 2 | 344136 | 2 | 344136 | 2 | 344136
트럭 | 2.5ton | hr | 49698 | 16 | 795168 | 16 | 795168 | 16 | 795168 | 16 | 795168
노무비 |  |  |  |  | 1591548 |  | 1591548 |  | 1591548 |  | 1591548
트럭 | 2.5ton | hr | 6522 | 16 | 104352 | 16 | 104352 | 16 | 104352 | 16 | 104352
경 비 |  |  |  |  | 104352 |  | 104352 |  | 104352 |  | 104352
합 계 |  |  |  |  | 1808211 |  | 1808211 |  | 1808211 |  | 1808211
㎡당 단가 |  |  |  |  | 2477 |  | 4954 |  | 6575 |  | 13909
1-8-10 가드레일 설치
1. 지주 설치 | [6 empty] | (일당)
구분 | 규격 | 단위 | 단가 | 지주간격 2m |  | 지주간격 4m
|  |  |  | 시공량(m) | 420 | 시공량(m) | 840
|  |  |  | 수량 | 금액 | 수량 | 금액
굴착기(무한궤도) | 0.6㎥ | hr | 18733 | 8 | 149864 | 8 | 149864
트럭 | 2.5ton | hr | 6024 | 8 | 48192 | 8 | 48192
재료비 |  |  |  |  | 198056 |  | 198056
특별인부 |  | 인 | 226122 | 2 | 452244 | 2 | 452244
보통인부 |  | 인 | 172068 | 1 | 172068 | 1 | 172068
굴착기(무한궤도) | 0.6㎥ | hr | 58925 | 8 | 471400 | 8 | 471400
트럭 | 2.5ton | hr | 49698 | 8 | 397584 | 8 | 397584
노무비 |  |  |  |  | 1493296 |  | 1493296
굴착기(무한궤도) | 0.6㎥ | hr | 23423 | 8 | 187384 | 8 | 187384
대형브레이커 | 0.6㎥ | hr | 9356 | 8 | 74848 | 8 | 74848
트럭 | 2.5ton | hr | 6522 | 8 | 52176 | 8 | 52176
경 비 |  |  |  |  | 314408 |  | 314408
합 계 |  |  |  |  | 2005760 |  | 2005760
m당 단가 |  |  |  |  | 4775 |  | 2387
2. 판 설치 | [10 empty] | (일당)
구분 | 규격 | 단위 | 단가 | 지주간격 2m |  |  |  | 지주간격 4m
|  |  |  | 2W |  | 3W |  | 2W |  | 3W
|  |  |  | 시공량(m) | 520 | 시공량(m) | 440 | 시공량(m) | 680 | 시공량(m) | 560
|  |  |  | 수량 | 금액 | 수량 | 금액 | 수량 | 금액 | 수량 | 금액
트럭 | 2.5ton | hr | 6024 | 8 | 48192 | 8 | 48192 | 8 | 48192 | 8 | 48192
공구손료 | 인력품의 5% | 식 |  | 1 | 62431.2 | 1 | 62431.2 | 1 | 62431.2 | 1 | 62431.2
재료비 |  |  |  |  | 110623 |  | 110623 |  | 110623 |  | 110623
특별인부 |  | 인 | 226122 | 4 | 904488 | 4 | 904488 | 4 | 904488 | 4 | 904488
보통인부 |  | 인 | 172068 | 2 | 344136 | 2 | 344136 | 2 | 344136 | 2 | 344136
트럭 | 2.5ton | hr | 49698 | 8 | 397584 | 8 | 397584 | 8 | 397584 | 8 | 397584
노무비 |  |  |  |  | 1646208 |  | 1646208 |  | 1646208 |  | 1646208
트럭 | 2.5ton | hr | 6522 | 8 | 52176 | 8 | 52176 | 8 | 52176 | 8 | 52176
경 비 |  |  |  |  | 52176 |  | 52176 |  | 52176 |  | 52176
합 계 |  |  |  |  | 1809007 |  | 1809007 |  | 1809007 |  | 1809007
m당 단가 |  |  |  |  | 3478 |  | 4111 |  | 2660 |  | 3230
1-8-11 중앙분리대 설치(가드레일식)
1. 지주 설치 | [6 empty] | (일당)
구분 | 규격 | 단위 | 단가 | 지주간격 2m |  | 지주간격 4m
|  |  |  | 시공량(m) | 260 | 시공량(m) | 520
|  |  |  | 수량 | 금액 | 수량 | 금액
굴착기(무한궤도) | 0.6㎥ | hr | 18733 | 8 | 149864 | 8 | 149864
공기압축기 | 17.0㎥/min | hr | 41038 | 8 | 328304 | 8 | 328304
트럭 | 2.5ton | hr | 6024 | 8 | 48192 | 8 | 48192
재료비 |  |  |  |  | 526360 |  | 526360
특별인부 |  | 인 | 226122 | 3 | 678366 | 3 | 678366
보통인부 |  | 인 | 172068 | 1 | 172068 | 1 | 172068
굴착기(무한궤도) | 0.6㎥ | hr | 58925 | 8 | 471400 | 8 | 471400
크롤러드릴(공기식) | 17.0㎥/min | hr | 58925 | 8 | 471400 | 8 | 471400
공기압축기 | 17.0㎥/min | hr | 58925 | 8 | 471400 | 8 | 471400
트럭 | 2.5ton | hr | 49698 | 8 | 397584 | 8 | 397584
노무비 |  |  |  |  | 2662218 |  | 2662218
굴착기(무한궤도) | 0.6㎥ | hr | 23423 | 8 | 187384 | 8 | 187384
대형브레이커 | 0.6㎥ | hr | 9356 | 8 | 74848 | 8 | 74848
크롤러드릴(공기식) | 17.0㎥/min | hr | 13065 | 8 | 104520 | 8 | 104520
공기압축기 | 17.0㎥/min | hr | 6451 | 8 | 51608 | 8 | 51608
트럭 | 2.5ton | hr | 6522 | 8 | 52176 | 8 | 52176
경 비 |  |  |  |  | 470536 |  | 470536
합 계 |  |  |  |  | 3659114 |  | 3659114
m당 단가 |  |  |  |  | 14073 |  | 7036
2. 판 설치 | [10 empty] | (일당)
구분 | 규격 | 단위 | 단가 | 지주간격 2m |  |  |  | 지주간격 4m
|  |  |  | 2W |  | 3W |  | 2W |  | 3W
|  |  |  | 시공량(m) | 260 | 시공량(m) | 220 | 시공량(m) | 340 | 시공량(m) | 280
|  |  |  | 수량 | 금액 | 수량 | 금액 | 수량 | 금액 | 수량 | 금액
트럭 | 2.5ton | hr | 6024 | 8 | 48192 | 8 | 48192 | 8 | 48192 | 8 | 48192
공구손료 | 인력품의 5% | 식 |  | 1 | 62431.2 | 1 | 62431.2 | 1 | 62431.2 | 1 | 62431.2
재료비 |  |  |  |  | 110623 |  | 110623 |  | 110623 |  | 110623
특별인부 |  | 인 | 226122 | 4 | 904488 | 4 | 904488 | 4 | 904488 | 4 | 904488
보통인부 |  | 인 | 172068 | 2 | 344136 | 2 | 344136 | 2 | 344136 | 2 | 344136
트럭 | 2.5ton | hr | 49698 | 8 | 397584 | 8 | 397584 | 8 | 397584 | 8 | 397584
노무비 |  |  |  |  | 1646208 |  | 1646208 |  | 1646208 |  | 1646208
트럭 | 2.5ton | hr | 6522 | 8 | 52176 | 8 | 52176 | 8 | 52176 | 8 | 52176
경 비 |  |  |  |  | 52176 |  | 52176 |  | 52176 |  | 52176
합 계 |  |  |  |  | 1809007 |  | 1809007 |  | 1809007 |  | 1809007
m당 단가 |  |  |  |  | 6957 |  | 8222 |  | 5320 |  | 6460
1-8-12 중앙분리대 설치(콘크리트포설식) | [6 empty] | (일당)
구분 | 규격 | 단위 | 단가 | 높이 0.81m |  | 높이 1.27m
|  |  |  | 시공량(m) | 350 | 시공량(m) | 300
|  |  |  | 수량 | 금액 | 수량 | 금액
콘크리트피니셔 | 105.9㎾ | hr | 18830 | 8 | 150640 | 8 | 150640
굴착기(무한궤도) | 1.0㎥ | hr | 35814 | 8 | 286512 | 8 | 286512
재료비 |  |  |  |  | 437152 |  | 437152
포장공 |  | 인 | 273308 | 2 | 546616 | 2 | 546616
철근공 |  | 인 | 268187 | 1 | 268187 | 1 | 268187
보통인부 |  | 인 | 172068 | 2 | 344136 | 2 | 344136
콘크리트피니셔 | 105.9㎾ | hr | 58925 | 8 | 471400 | 8 | 471400
굴착기(무한궤도) | 1.0㎥ | hr | 58925 | 8 | 471400 | 8 | 471400
노무비 |  |  |  |  | 2101739 |  | 2101739
콘크리트피니셔 | 105.9㎾ | hr | 62676 | 8 | 501408 | 8 | 501408
굴착기(무한궤도) | 1.0㎥ | hr | 29621 | 8 | 236968 | 8 | 236968
경 비 |  |  |  |  | 738376 |  | 738376
합 계 |  |  |  |  | 3277267 |  | 3277267
m당 단가 |  |  |  |  | 9363 |  | 10924
1-8-13 유색포장(미끄럼방지) | [6 empty] | (일당)
구분 | 규격 | 단위 | 단가 | A-Type |  | B-Type
|  |  |  | 시공량(㎡) | 300 | 시공량(㎡) | 200
|  |  |  | 수량 | 금액 | 수량 | 금액
트럭 | 2.5ton | hr | 6024 | 8 | 48192 | 8 | 48192
공구손료 | 인력품의 3% | 식 |  | 1 | 33995.6 | 1 | 33995.6
재료비 |  |  |  |  | 82187 |  | 82187
도장공 |  | 인 | 263017 | 3 | 789051 | 3 | 789051
보통인부 |  | 인 | 172068 | 2 | 344136 | 2 | 344136
트럭 | 2.5ton | hr | 49698 | 8 | 397584 | 8 | 397584
노무비 |  |  |  |  | 1530771 |  | 1530771
트럭 | 2.5ton | hr | 6522 | 8 | 52176 | 8 | 52176
경 비 |  |  |  |  | 52176 |  | 52176
합 계 |  |  |  |  | 1665134 |  | 1665134
㎡당 단가 |  |  |  |  | 5550 |  | 8325
1-8-14 표시못 설치 | [6 empty] | (일당)
구분 | 규격 | 단위 | 단가 | A-Type |  | B-Type
|  |  |  | 골목길 또는 주택가에 소화전 또는 수도관로 표시를 |  | 일반도로 및 인도내에 표시못 위치가
|  |  |  | 위해 표시못 위치가 산재되어 있는 구간 |  | 밀집되어 있는 구간
|  |  |  | 시공량(개소) | 20 | 시공량(개소) | 60
|  |  |  | 수량 | 금액 | 수량 | 금액
트럭 | 2.5ton | hr | 6024 | 8 | 48192 | 8 | 48192
공구손료 | 인력품의 % | 식 |  | 2 | 7963.8 | 4 | 15927.6
재료비 |  |  |  |  | 56155 |  | 64119
특별인부 |  | 인 | 226122 | 1 | 226122 | 1 | 226122
보통인부 |  | 인 | 172068 | 1 | 172068 | 1 | 172068
트럭 | 2.5ton | hr | 49698 | 8 | 397584 | 8 | 397584
노무비 |  |  |  |  | 795774 |  | 795774
트럭 | 2.5ton | hr | 6522 | 8 | 52176 | 8 | 52176
경 비 |  |  |  |  | 52176 |  | 52176
합 계 |  |  |  |  | 904105 |  | 912069
개소당 단가 |  |  |  |  | 45205 |  | 15201
1-8-15 L형측구 설치(포설식) | [6 empty] | (일당)
구분 | 규격 | 단위 | 단가 | H=0.5m이하 |  | H=1.2m
|  |  |  | 시공량(m) | 550 | 시공량(m) | 350
|  |  |  | 수량 | 금액 | 수량 | 금액
콘크리트피니셔 | 105.9㎾ | hr | 18830 | 8 | 150640 | 8 | 150640
굴착기(무한궤도) | 0.6㎥ | hr | 18733 | 8 | 149864 | 8 | 149864
재료비 |  |  |  |  | 300504 |  | 300504
포장공 |  | 인 | 273308 | 3 | 819924 | 3 | 819924
보통인부 |  | 인 | 172068 | 2 | 344136 | 2 | 344136
콘크리트피니셔 | 105.9㎾ | hr | 58925 | 8 | 471400 | 8 | 471400
굴착기(무한궤도) | 0.6㎥ | hr | 58925 | 8 | 471400 | 8 | 471400
노무비 |  |  |  |  | 2106860 |  | 2106860
콘크리트피니셔 | 105.9㎾ | hr | 62676 | 8 | 501408 | 8 | 501408
굴착기(무한궤도) | 0.6㎥ | hr | 23423 | 8 | 187384 | 8 | 187384
경 비 |  |  |  |  | 688792 |  | 688792
합 계 |  |  |  |  | 3096156 |  | 3096156
m당 단가 |  |  |  |  | 5629 |  | 8846
1-9 부대공
1-9-1 방음벽 설치
1. 앵커볼트 설치 |  |  |  |  | (일당)
구분 | 규격 | 단위 | 단가 | 시공량(개) | 40
|  |  |  | 수량 | 금액
공구손료 | 인력품의 3% | 식 |  | 1 | 19550.5
재료비 |  |  |  |  | 19550
철공 |  | 인 | 239808 | 2 | 479616
보통인부 |  | 인 | 172068 | 1 | 172068
노무비 |  |  |  |  | 651684
합 계 |  |  |  |  | 671234
개당 단가 |  |  |  |  | 16780
2. 지주설치 | [8 empty] | (일당)
구분 | 규격 | 단위 | 단가 | 지주높이 3m 이하
|  |  |  | 지주간격 2m |  | 지주간격 3m |  | 지주간격 4m
|  |  |  | 시공량(개소) | 23 | 시공량(개소) | 22 | 시공량(개소) | 21
|  |  |  | 수량 | 금액 | 수량 | 금액 | 수량 | 금액
트럭탑재형크레인 | 5ton | hr | 9213 | 8 | 73704 | 8 | 73704 | 8 | 73704
공구손료 | 인력품의 3% | 식 |  | 1 | 26744.7 | 1 | 26744.7 | 1 | 26744.7
재료비 |  |  |  |  | 100448 |  | 100448 |  | 100448
철공 |  | 인 | 239808 | 3 | 719424 | 3 | 719424 | 3 | 719424
보통인부 |  | 인 | 172068 | 1 | 172068 | 1 | 172068 | 1 | 172068
트럭탑재형크레인 | 5ton | hr | 49698 | 8 | 397584 | 8 | 397584 | 8 | 397584
노무비 |  |  |  |  | 1289076 |  | 1289076 |  | 1289076
트럭탑재형크레인 | 5ton | hr | 11117 | 8 | 88936 | 8 | 88936 | 8 | 88936
경 비 |  |  |  |  | 88936 |  | 88936 |  | 88936
합 계 |  |  |  |  | 1478460 |  | 1478460 |  | 1478460
개소당 단가 |  |  |  |  | 64280 |  | 67202 |  | 70402
구분 | 규격 | 단위 | 단가 | 지주높이 7m 이하
|  |  |  | 지주간격 2m |  | 지주간격 3m |  | 지주간격 4m
|  |  |  | 시공량(개소) | 20 | 시공량(개소) | 19 | 시공량(개소) | 18
|  |  |  | 수량 | 금액 | 수량 | 금액 | 수량 | 금액
트럭탑재형크레인 | 5ton | hr | 9213 | 8 | 73704 | 8 | 73704 | 8 | 73704
공구손료 | 인력품의 3% | 식 |  | 1 | 26744.7 | 1 | 26744.7 | 1 | 26744.7
재료비 |  |  |  |  | 100448 |  | 100448 |  | 100448
철공 |  | 인 | 239808 | 3 | 719424 | 3 | 719424 | 3 | 719424
보통인부 |  | 인 | 172068 | 1 | 172068 | 1 | 172068 | 1 | 172068
트럭탑재형크레인 | 5ton | hr | 49698 | 8 | 397584 | 8 | 397584 | 8 | 397584
노무비 |  |  |  |  | 1289076 |  | 1289076 |  | 1289076
트럭탑재형크레인 | 5ton | hr | 11117 | 8 | 88936 | 8 | 88936 | 8 | 88936
경 비 |  |  |  |  | 88936 |  | 88936 |  | 88936
합 계 |  |  |  |  | 1478460 |  | 1478460 |  | 1478460
개소당 단가 |  |  |  |  | 73923 |  | 77813 |  | 82136
구분 | 규격 | 단위 | 단가 | 지주높이 9m 이하 |  | 지주높이 11m 이하
|  |  |  | 지주간격 2m |  | 지주간격 2m
|  |  |  | 시공량(개소) | 17 | 시공량(개소) | 13
|  |  |  | 수량 | 금액 | 수량 | 금액
트럭탑재형크레인 | 5ton | hr | 9213 | 8 | 73704 | 8 | 73704
공구손료 | 인력품의 3% | 식 |  | 1 | 31906.8 | 1 | 31906.8
재료비 |  |  |  |  | 105610 |  | 105610
철공 |  | 인 | 239808 | 3 | 719424 | 3 | 719424
보통인부 |  | 인 | 172068 | 2 | 344136 | 2 | 344136
트럭탑재형크레인 | 5ton | hr | 49698 | 8 | 397584 | 8 | 397584
노무비 |  |  |  |  | 1461144 |  | 1461144
트럭탑재형크레인 | 5ton | hr | 11117 | 8 | 88936 | 8 | 88936
경 비 |  |  |  |  | 88936 |  | 88936
합 계 |  |  |  |  | 1655690 |  | 1655690
개소당 단가 |  |  |  |  | 97393 |  | 127360
3. 방음판 설치 | [10 empty] | (일당)
구분 | 규격 | 단위 | 단가 | 지주높이 3m 이하
|  |  |  | 방음벽 개당 면적 1㎡이하 |  | 방음벽 개당 면적 2㎡이하 |  | 방음벽 개당 면적 3㎡이하 |  | 방음벽 개당 면적 4㎡이하
|  |  |  | 시공량(개) | 109 | 시공량(개) | 87 | 시공량(개) | 85 | 시공량(개) | 72
|  |  |  | 수량 | 금액 | 수량 | 금액 | 수량 | 금액 | 수량 | 금액
트럭탑재형크레인 | 5ton | hr | 9213 | 8 | 73704 | 8 | 73704 | 8 | 73704 | 8 | 73704
공구손료 | 인력품의 3% | 식 |  | 1 | 39101 | 1 | 39101 | 1 | 39101 | 1 | 39101
재료비 |  |  |  |  | 112805 |  | 112805 |  | 112805 |  | 112805
철공 |  | 인 | 239808 | 4 | 959232 | 4 | 959232 | 4 | 959232 | 4 | 959232
보통인부 |  | 인 | 172068 | 2 | 344136 | 2 | 344136 | 2 | 344136 | 2 | 344136
트럭탑재형크레인 | 5ton | hr | 49698 | 8 | 397584 | 8 | 397584 | 8 | 397584 | 8 | 397584
노무비 |  |  |  |  | 1700952 |  | 1700952 |  | 1700952 |  | 1700952
트럭탑재형크레인 | 5ton | hr | 11117 | 8 | 88936 | 8 | 88936 | 8 | 88936 | 8 | 88936
경 비 |  |  |  |  | 88936 |  | 88936 |  | 88936 |  | 88936
합 계 |  |  |  |  | 1902693 |  | 1902693 |  | 1902693 |  | 1902693
개당 단가 |  |  |  |  | 17455 |  | 21870 |  | 22384 |  | 26426
구분 | 규격 | 단위 | 단가 | 지주높이 5m 이하
|  |  |  | 방음벽 개당 면적 1㎡이하 |  | 방음벽 개당 면적 2㎡이하 |  | 방음벽 개당 면적 3㎡이하 |  | 방음벽 개당 면적 4㎡이하
|  |  |  | 시공량(개) | 138 | 시공량(개) | 121 | 시공량(개) | 111 | 시공량(개) | 77
|  |  |  | 수량 | 금액 | 수량 | 금액 | 수량 | 금액 | 수량 | 금액
트럭탑재형크레인 | 5ton | hr | 9213 | 8 | 73704 | 8 | 73704 | 8 | 73704 | 8 | 73704
고소작업차 | 3ton | hr | 5600 | 8 | 44800 | 8 | 44800 | 8 | 44800 | 8 | 44800
공구손료 | 인력품의 3% | 식 |  | 1 | 44263 | 1 | 44263 | 1 | 44263 | 1 | 44263
재료비 |  |  |  |  | 162767 |  | 162767 |  | 162767 |  | 162767
철공 |  | 인 | 239808 | 4 | 959232 | 4 | 959232 | 4 | 959232 | 4 | 959232
보통인부 |  | 인 | 172068 | 3 | 516204 | 3 | 516204 | 3 | 516204 | 3 | 516204
트럭탑재형크레인 | 5ton | hr | 49698 | 8 | 397584 | 8 | 397584 | 8 | 397584 | 8 | 397584
고소작업차 | 3ton | hr | 49698 | 8 | 397584 | 8 | 397584 | 8 | 397584 | 8 | 397584
노무비 |  |  |  |  | 2270604 |  | 2270604 |  | 2270604 |  | 2270604
트럭탑재형크레인 | 5ton | hr | 11117 | 8 | 88936 | 8 | 88936 | 8 | 88936 | 8 | 88936
고소작업차 | 3ton | hr | 17396 | 8 | 139168 | 8 | 139168 | 8 | 139168 | 8 | 139168
경 비 |  |  |  |  | 228104 |  | 228104 |  | 228104 |  | 228104
합 계 |  |  |  |  | 2661475 |  | 2661475 |  | 2661475 |  | 2661475
개당 단가 |  |  |  |  | 19286 |  | 21995 |  | 23977 |  | 34564
구분 | 규격 | 단위 | 단가 | 지주높이 7m 이하
|  |  |  | 방음벽 개당 면적 1㎡이하 |  | 방음벽 개당 면적 2㎡이하 |  | 방음벽 개당 면적 3㎡이하
|  |  |  | 시공량(개) | 129 | 시공량(개) | 103 | 시공량(개) | 90
|  |  |  | 수량 | 금액 | 수량 | 금액 | 수량 | 금액
트럭탑재형크레인 | 5ton | hr | 9213 | 8 | 73704 | 8 | 73704 | 8 | 73704
고소작업차 | 3ton | hr | 5600 | 8 | 44800 | 8 | 44800 | 8 | 44800
공구손료 | 인력품의 3% | 식 |  | 1 | 44263 | 1 | 44263 | 1 | 44263
재료비 |  |  |  |  | 162767 |  | 162767 |  | 162767
철공 |  | 인 | 239808 | 4 | 959232 | 4 | 959232 | 4 | 959232
보통인부 |  | 인 | 172068 | 3 | 516204 | 3 | 516204 | 3 | 516204
트럭탑재형크레인 | 5ton | hr | 49698 | 8 | 397584 | 8 | 397584 | 8 | 397584
고소작업차 | 3ton | hr | 49698 | 8 | 397584 | 8 | 397584 | 8 | 397584
노무비 |  |  |  |  | 2270604 |  | 2270604 |  | 2270604
트럭탑재형크레인 | 5ton | hr | 11117 | 8 | 88936 | 8 | 88936 | 8 | 88936
고소작업차 | 3ton | hr | 17396 | 8 | 139168 | 8 | 139168 | 8 | 139168
경 비 |  |  |  |  | 228104 |  | 228104 |  | 228104
합 계 |  |  |  |  | 2661475 |  | 2661475 |  | 2661475
개당 단가 |  |  |  |  | 20631 |  | 25839 |  | 29571
구분 | 규격 | 단위 | 단가 | 지주높이 9m 이하
|  |  |  | 방음벽 개당 면적 1㎡이하 |  | 방음벽 개당 면적 2㎡이하
|  |  |  | 시공량(개) | 119 | 시공량(개) | 95
|  |  |  | 수량 | 금액 | 수량 | 금액
트럭탑재형크레인 | 5ton | hr | 9213 | 8 | 73704 | 8 | 73704
고소작업차 | 3ton | hr | 5600 | 8 | 44800 | 8 | 44800
공구손료 | 인력품의 3% | 식 |  | 1 | 44263 | 1 | 44263
재료비 |  |  |  |  | 162767 |  | 162767
철공 |  | 인 | 239808 | 4 | 959232 | 4 | 959232
보통인부 |  | 인 | 172068 | 3 | 516204 | 3 | 516204
트럭탑재형크레인 | 5ton | hr | 49698 | 8 | 397584 | 8 | 397584
고소작업차 | 3ton | hr | 49698 | 8 | 397584 | 8 | 397584
노무비 |  |  |  |  | 2270604 |  | 2270604
트럭탑재형크레인 | 5ton | hr | 11117 | 8 | 88936 | 8 | 88936
고소작업차 | 3ton | hr | 17396 | 8 | 139168 | 8 | 139168
경 비 |  |  |  |  | 228104 |  | 228104
합 계 |  |  |  |  | 2661475 |  | 2661475
개당 단가 |  |  |  |  | 22365 |  | 28015
구분 | 규격 | 단위 | 단가 | 지주높이 11m 이하
|  |  |  | 방음벽 개당 면적 1㎡이하 |  | 방음벽 개당 면적 2㎡이하
|  |  |  | 시공량(개) | 108 | 시공량(개) | 86
|  |  |  | 수량 | 금액 | 수량 | 금액
트럭탑재형크레인 | 5ton | hr | 9213 | 8 | 73704 | 8 | 73704
고소작업차 | 3ton | hr | 5600 | 8 | 44800 | 8 | 44800
공구손료 | 인력품의 3% | 식 |  | 1 | 44263 | 1 | 44263
재료비 |  |  |  |  | 162767 |  | 162767
철공 |  | 인 | 239808 | 4 | 959232 | 4 | 959232
보통인부 |  | 인 | 172068 | 3 | 516204 | 3 | 516204
트럭탑재형크레인 | 5ton | hr | 49698 | 8 | 397584 | 8 | 397584
고소작업차 | 3ton | hr | 49698 | 8 | 397584 | 8 | 397584
노무비 |  |  |  |  | 2270604 |  | 2270604
트럭탑재형크레인 | 5ton | hr | 11117 | 8 | 88936 | 8 | 88936
고소작업차 | 3ton | hr | 17396 | 8 | 139168 | 8 | 139168
경 비 |  |  |  |  | 228104 |  | 228104
합 계 |  |  |  |  | 2661475 |  | 2661475
개당 단가 |  |  |  |  | 24643 |  | 30947
1-9-2 보차도 및 도로경계블록 설치 | [8 empty] | (일당)
구분 | 규격 | 단위 | 단가 | A-Type 직선구간
|  |  |  | 300㎜미만 |  | 350㎜미만 |  | 400㎜미만
|  |  |  | 시공량(m) | 170 | 시공량(m) | 145 | 시공량(m) | 130
|  |  |  | 수량 | 금액 | 수량 | 금액 | 수량 | 금액
굴착기(무한궤도) | 0.4㎥ | hr | 18182 | 8 | 145456 | 8 | 145456 | 8 | 145456
공구손료 | 인력품의 2% | 식 |  | 1 | 17008.6 | 1 | 17008.6 | 1 | 17008.6
재료비 |  |  |  |  | 162464 |  | 162464 |  | 162464
특별인부 |  | 인 | 226122 | 3 | 678366 | 3 | 678366 | 3 | 678366
보통인부 |  | 인 | 172068 | 1 | 172068 | 1 | 172068 | 1 | 172068
굴착기(무한궤도) | 0.4㎥ | hr | 58925 | 8 | 471400 | 8 | 471400 | 8 | 471400
노무비 |  |  |  |  | 1321834 |  | 1321834 |  | 1321834
굴착기(무한궤도) | 0.4㎥ | hr | 17514 | 8 | 140112 | 8 | 140112 | 8 | 140112
경 비 |  |  |  |  | 140112 |  | 140112 |  | 140112
합 계 |  |  |  |  | 1624410 |  | 1624410 |  | 1624410
m당 단가 |  |  |  |  | 9555 |  | 11202 |  | 12495
구분 | 규격 | 단위 | 단가 | A-Type 직선구간
|  |  |  | 500㎜미만 |  | 500㎜이상
|  |  |  | 시공량(m) | 90 | 시공량(m) | 60
|  |  |  | 수량 | 금액 | 수량 | 금액
굴착기(무한궤도) | 0.4㎥ | hr | 18182 | 8 | 145456 | 8 | 145456
공구손료 | 인력품의 2% | 식 |  | 1 | 17008.6 | 1 | 17008.6
재료비 |  |  |  |  | 162464 |  | 162464
특별인부 |  | 인 | 226122 | 3 | 678366 | 3 | 678366
보통인부 |  | 인 | 172068 | 1 | 172068 | 1 | 172068
굴착기(무한궤도) | 0.4㎥ | hr | 58925 | 8 | 471400 | 8 | 471400
노무비 |  |  |  |  | 1321834 |  | 1321834
굴착기(무한궤도) | 0.4㎥ | hr | 17514 | 8 | 140112 | 8 | 140112
경 비 |  |  |  |  | 140112 |  | 140112
합 계 |  |  |  |  | 1624410 |  | 1624410
m당 단가 |  |  |  |  | 18049 |  | 27073
구분 | 규격 | 단위 | 단가 | A-Type 곡선구간
|  |  |  | 300㎜미만 |  | 350㎜미만 |  | 400㎜미만
|  |  |  | 시공량(m) | 150 | 시공량(m) | 125 | 시공량(m) | 110
|  |  |  | 수량 | 금액 | 수량 | 금액 | 수량 | 금액
굴착기(무한궤도) | 0.4㎥ | hr | 18182 | 8 | 145456 | 8 | 145456 | 8 | 145456
공구손료 | 인력품의 2% | 식 |  | 1 | 17008.6 | 1 | 17008.6 | 1 | 17008.6
재료비 |  |  |  |  | 162464 |  | 162464 |  | 162464
특별인부 |  | 인 | 226122 | 3 | 678366 | 3 | 678366 | 3 | 678366
보통인부 |  | 인 | 172068 | 1 | 172068 | 1 | 172068 | 1 | 172068
굴착기(무한궤도) | 0.4㎥ | hr | 58925 | 8 | 471400 | 8 | 471400 | 8 | 471400
노무비 |  |  |  |  | 1321834 |  | 1321834 |  | 1321834
굴착기(무한궤도) | 0.4㎥ | hr | 17514 | 8 | 140112 | 8 | 140112 | 8 | 140112
경 비 |  |  |  |  | 140112 |  | 140112 |  | 140112
합 계 |  |  |  |  | 1624410 |  | 1624410 |  | 1624410
m당 단가 |  |  |  |  | 10829 |  | 12995 |  | 14767
구분 | 규격 | 단위 | 단가 | A-Type 곡선구간
|  |  |  | 500㎜미만 |  | 500㎜이상
|  |  |  | 시공량(m) | 80 | 시공량(m) | 50
|  |  |  | 수량 | 금액 | 수량 | 금액
굴착기(무한궤도) | 0.4㎥ | hr | 18182 | 8 | 145456 | 8 | 145456
공구손료 | 인력품의 2% | 식 |  | 1 | 17008.6 | 1 | 17008.6
재료비 |  |  |  |  | 162464 |  | 162464
특별인부 |  | 인 | 226122 | 3 | 678366 | 3 | 678366
보통인부 |  | 인 | 172068 | 1 | 172068 | 1 | 172068
굴착기(무한궤도) | 0.4㎥ | hr | 58925 | 8 | 471400 | 8 | 471400
노무비 |  |  |  |  | 1321834 |  | 1321834
굴착기(무한궤도) | 0.4㎥ | hr | 17514 | 8 | 140112 | 8 | 140112
경 비 |  |  |  |  | 140112 |  | 140112
합 계 |  |  |  |  | 1624410 |  | 1624410
m당 단가 |  |  |  |  | 20305 |  | 32488
구분 | 규격 | 단위 | 단가 | B-Type 직선구간
|  |  |  | 300㎜미만 |  | 350㎜미만 |  | 400㎜미만
|  |  |  | 시공량(m) | 115 | 시공량(m) | 100 | 시공량(m) | 90
|  |  |  | 수량 | 금액 | 수량 | 금액 | 수량 | 금액
굴착기(무한궤도) | 0.2㎥ | hr | 9107 | 8 | 72856 | 8 | 72856 | 8 | 72856
공구손료 | 인력품의 2% | 식 |  | 1 | 17008.6 | 1 | 17008.6 | 1 | 17008.6
재료비 |  |  |  |  | 89864 |  | 89864 |  | 89864
특별인부 |  | 인 | 226122 | 3 | 678366 | 3 | 678366 | 3 | 678366
보통인부 |  | 인 | 172068 | 1 | 172068 | 1 | 172068 | 1 | 172068
굴착기(무한궤도) | 0.2㎥ | hr | 58925 | 8 | 471400 | 8 | 471400 | 8 | 471400
노무비 |  |  |  |  | 1321834 |  | 1321834 |  | 1321834
굴착기(무한궤도) | 0.2㎥ | hr | 13873 | 8 | 110984 | 8 | 110984 | 8 | 110984
경 비 |  |  |  |  | 110984 |  | 110984 |  | 110984
합 계 |  |  |  |  | 1522682 |  | 1522682 |  | 1522682
m당 단가 |  |  |  |  | 13240 |  | 15226 |  | 16918
구분 | 규격 | 단위 | 단가 | B-Type 직선구간
|  |  |  | 500㎜미만 |  | 500㎜이상
|  |  |  | 시공량(m) | 65 | 시공량(m) | 40
|  |  |  | 수량 | 금액 | 수량 | 금액
굴착기(무한궤도) | 0.2㎥ | hr | 9107 | 8 | 72856 | 8 | 72856
공구손료 | 인력품의 2% | 식 |  | 1 | 17008.6 | 1 | 17008.6
재료비 |  |  |  |  | 89864 |  | 89864
특별인부 |  | 인 | 226122 | 3 | 678366 | 3 | 678366
보통인부 |  | 인 | 172068 | 1 | 172068 | 1 | 172068
굴착기(무한궤도) | 0.2㎥ | hr | 58925 | 8 | 471400 | 8 | 471400
노무비 |  |  |  |  | 1321834 |  | 1321834
굴착기(무한궤도) | 0.2㎥ | hr | 13873 | 8 | 110984 | 8 | 110984
경 비 |  |  |  |  | 110984 |  | 110984
합 계 |  |  |  |  | 1522682 |  | 1522682
m당 단가 |  |  |  |  | 23425 |  | 38067
구분 | 규격 | 단위 | 단가 | B-Type 곡선구간
|  |  |  | 300㎜미만 |  | 350㎜미만 |  | 400㎜미만
|  |  |  | 시공량(m) | 110 | 시공량(m) | 85 | 시공량(m) | 75
|  |  |  | 수량 | 금액 | 수량 | 금액 | 수량 | 금액
굴착기(무한궤도) | 0.2㎥ | hr | 9107 | 8 | 72856 | 8 | 72856 | 8 | 72856
공구손료 | 인력품의 2% | 식 |  | 1 | 17008.6 | 1 | 17008.6 | 1 | 17008.6
재료비 |  |  |  |  | 89864 |  | 89864 |  | 89864
특별인부 |  | 인 | 226122 | 3 | 678366 | 3 | 678366 | 3 | 678366
보통인부 |  | 인 | 172068 | 1 | 172068 | 1 | 172068 | 1 | 172068
굴착기(무한궤도) | 0.2㎥ | hr | 58925 | 8 | 471400 | 8 | 471400 | 8 | 471400
노무비 |  |  |  |  | 1321834 |  | 1321834 |  | 1321834
굴착기(무한궤도) | 0.2㎥ | hr | 13873 | 8 | 110984 | 8 | 110984 | 8 | 110984
경 비 |  |  |  |  | 110984 |  | 110984 |  | 110984
합 계 |  |  |  |  | 1522682 |  | 1522682 |  | 1522682
m당 단가 |  |  |  |  | 13842 |  | 17913 |  | 20302
구분 | 규격 | 단위 | 단가 | B-Type 곡선구간
|  |  |  | 500㎜미만 (시공량 70m) |  | 500㎜이상 (시공량 40m)
|  |  |  | 시공량(m) | 60 | 시공량(m) | 35
|  |  |  | 수량 | 금액 | 수량 | 금액
굴착기(무한궤도) | 0.2㎥ | hr | 9107 | 8 | 72856 | 8 | 72856
공구손료 | 인력품의 2% | 식 |  | 1 | 17008.6 | 1 | 17008.6
재료비 |  |  |  |  | 89864 |  | 89864
특별인부 |  | 인 | 226122 | 3 | 678366 | 3 | 678366
보통인부 |  | 인 | 172068 | 1 | 172068 | 1 | 172068
굴착기(무한궤도) | 0.2㎥ | hr | 58925 | 8 | 471400 | 8 | 471400
노무비 |  |  |  |  | 1321834 |  | 1321834
굴착기(무한궤도) | 0.2㎥ | hr | 13873 | 8 | 110984 | 8 | 110984
경 비 |  |  |  |  | 110984 |  | 110984
합 계 |  |  |  |  | 1522682 |  | 1522682
m당 단가 |  |  |  |  | 25378 |  | 43505
1-9-3 낙석방지책 설치
1. 지주설치 |  |  |  |  | (일당)
구분 | 규격 | 단위 | 단가 | 시공량(개) | 40
|  |  |  | 수량 | 금액
크레인(타이어) | 10ton | hr | 7951 | 8 | 63608
공구손료 | 인력품의 2% | 식 |  | 1 | 26100.7
재료비 |  |  |  |  | 89708
용접공 |  | 인 | 282536 | 1 | 282536
특별인부 |  | 인 | 226122 | 3 | 678366
보통인부 |  | 인 | 172068 | 2 | 344136
크레인(타이어) | 10ton | hr | 58925 | 8 | 471400
노무비 |  |  |  |  | 1776438
크레인(타이어) | 10ton | hr | 31344 | 8 | 250752
경 비 |  |  |  |  | 250752
합 계 |  |  |  |  | 2116898
개당 단가 |  |  |  |  | 52922
2. 와이어 설치 |  |  |  |  | (일당)
구분 | 규격 | 단위 | 단가 | 시공량(m) | 200
|  |  |  | 수량 | 금액
공구손료 | 인력품의 2% | 식 |  | 1 | 24972.4
재료비 |  |  |  |  | 24972
특별인부 |  | 인 | 226122 | 4 | 904488
보통인부 |  | 인 | 172068 | 2 | 344136
노무비 |  |  |  |  | 1248624
합 계 |  |  |  |  | 1273596
m당 단가 |  |  |  |  | 6367
3. 철망설치 |  |  |  |  | (일당)
구분 | 규격 | 단위 | 단가 | 시공량(㎡) | 360
|  |  |  | 수량 | 금액
공구손료 | 인력품의 2% | 식 |  | 1 | 24972.4
재료비 |  |  |  |  | 24972
특별인부 |  | 인 | 226122 | 4 | 904488
보통인부 |  | 인 | 172068 | 2 | 344136
노무비 |  |  |  |  | 1248624
합 계 |  |  |  |  | 1273596
㎡당 단가 |  |  |  |  | 3537
1-9-4 낙석방지망 설치
1. 기초 착암 |  |  |  |  | (일당)
구분 | 규격 | 단위 | 단가 | 시공량(㎡) | 800
|  |  |  | 수량 | 금액
공기압축기 | 10.3㎥/min | hr | 24797 | 8 | 198376
재료비 |  |  |  |  | 198376
착암공 |  | 인 | 222306 | 2 | 444612
비계공 |  | 인 | 281939 | 3 | 845817
보통인부 |  | 인 | 172068 | 2 | 344136
공기압축기 | 10.3㎥/min | hr | 58925 | 8 | 471400
노무비 |  |  |  |  | 2105965
공기압축기 | 10.3㎥/min | hr | 5883 | 8 | 47064
소형브레이커 | 2.7㎥/min | hr | 776 | 16 | 12416
경 비 |  |  |  |  | 59480
합 계 |  |  |  |  | 2363821
㎡당 단가 |  |  |  |  | 2954
2. 철망 설치 및 와이어로프 | [6 empty] | (일당)
구분 | 규격 | 단위 | 단가 | 기계식 |  | 인력식
|  |  |  | 시공량(㎡) | 400 | 시공량(㎡) | 100
|  |  |  | 수량 | 금액 | 수량 | 금액
크레인(타이어) | 50ton | hr | 23635 | 8 | 189080 | 0 | 0
재료비 |  |  |  |  | 189080 |  | 0
특별인부 |  | 인 | 226122 | 2 | 452244 | 2 | 452244
보통인부 |  | 인 | 172068 | 3 | 516204 | 3 | 516204
크레인(타이어) | 50ton | hr | 58925 | 8 | 471400 | 0 | 0
노무비 |  |  |  |  | 1439848 |  | 968448
크레인(타이어) | 50ton | hr | 90444 | 8 | 723552 | 0 | 0
경 비 |  |  |  |  | 723552 |  | 0
합 계 |  |  |  |  | 2352480 |  | 968448
㎡당 단가 |  |  |  |  | 5881 |  | 9684
[참고자료] 낙석방지망 재료량 |  |  |  |  | (㎡당)
구분 | 규격 | 단위 | 단가 | 수량 | 금액
철망 |  | ㎡ | 0 | 1.15 | 0
결속선 |  | m | 0 | 0.3 | 0
에폭시 | 포켓식의 경우에만 계상 | ㎏ | 0 | 0.01 | 0
재료비 |  |  |  |  | 0
합 계 |  |  |  |  | 0