## 토공사(상반기)
제3장 토공사
3-2 굴착
3-2-1 굴착(인력/토사) | [10 empty] | (일당)
구분 | 규격 | 단위 | 단가 | 보통토사 |  | 경질토사 |  | 고사점토 및 자갈 섞인 토사 |  | 호박돌 섞인 토사
|  |  |  | 시공량(㎥) | 3.6 | 시공량(㎥) | 2.7 | 시공량(㎥) | 2.2 | 시공량(㎥) | 1.2
|  |  |  | 수량 | 금액 | 수량 | 금액 | 수량 | 금액 | 수량 | 금액
특별인부 |  | 인 | 226122 | 1 | 226122 | 1 | 226122 | 1 | 226122 | 1 | 226122
노무비 |  |  |  |  | 226122 |  | 226122 |  | 226122 |  | 226122
합 계 |  |  |  |  | 226122 |  | 226122 |  | 226122 |  | 226122
㎥당 단가 |  |  |  |  | 62811 |  | 83748 |  | 102782 |  | 188435
3-2-2 굴착(인력/암반) | [10 empty] | (㎥당)
구분 | 규격 | 단위 | 단가 | 풍화암 |  | 연암 |  | 보통암 |  | 경암
|  |  |  | 수량 | 금액 | 수량 | 금액 | 수량 | 금액 | 수량 | 금액
공기압축기 | 7.1㎥/min | hr | 17463 | 0.3 | 5238.9 | 0.48 | 8382.2 | 0.6 | 10477.8 | 0.96 | 16764.4
잡재료비 | 인력품의 1% | 식 |  | 1 | 1008.9 | 1 | 1272.7 | 1 | 1788.3 | 1 | 2915.6
재료비 |  |  |  |  | 6247 |  | 9654 |  | 12266 |  | 19680
착암공 |  | 인 | 222306 | 0.33 | 73360.9 | 0.41 | 91145.4 | 0.58 | 128937.4 | 0.94 | 208967.6
보통인부 |  | 인 | 172068 | 0.16 | 27530.8 | 0.21 | 36134.2 | 0.29 | 49899.7 | 0.48 | 82592.6
공기압축기 | 7.1㎥/min | hr | 58925 | 0.3 | 17677.5 | 0.48 | 28284 | 0.6 | 35355 | 0.96 | 56568
노무비 |  |  |  |  | 118569 |  | 155563 |  | 214192 |  | 348128
공기압축기 | 7.1㎥/min | hr | 3491 | 0.3 | 1047.3 | 0.48 | 1675.6 | 0.6 | 2094.6 | 0.96 | 3351.3
소형브레이커 | 1.3㎥/min | hr | 494 | 1.26 | 622.4 | 1.68 | 829.9 | 2.4 | 1185.6 | 3.9 | 1926.6
경 비 |  |  |  |  | 1669 |  | 2505 |  | 3280 |  | 5277
합 계 |  |  |  |  | 126485 |  | 167722 |  | 229738 |  | 373085
3-2-3 흙깎기(기계)
가. 보통토사 | [8 empty] | (일당)
구분 | 규격 | 단위 | 단가 | 대규모 |  | 중규모 |  | 소규모
|  |  |  | 시공량(㎥) | 930 | 시공량(㎥) | 560 | 시공량(㎥) | 310
|  |  |  | 수량 | 금액 | 수량 | 금액 | 수량 | 금액
불도저 | 32ton | hr | 72646 | 8 | 581168 | 0 | 0 | 0 | 0
불도저 | 19ton | hr | 43657 | 0 | 0 | 8 | 349256 | 0 | 0
굴착기 | 1.0㎥ | hr | 35814 | 0 | 0 | 0 | 0 | 8 | 286512
재료비 |  |  |  |  | 581168 |  | 349256 |  | 286512
불도저 | 32ton | hr | 58925 | 8 | 471400 | 0 | 0 | 0 | 0
불도저 | 19ton | hr | 58925 | 0 | 0 | 8 | 471400 | 0 | 0
굴착기 | 1.0㎥ | hr | 58925 | 0 | 0 | 0 | 0 | 8 | 471400
노무비 |  |  |  |  | 471400 |  | 471400 |  | 471400
불도저 | 32ton | hr | 47752 | 8 | 382016 | 0 | 0 | 0 | 0
불도저 | 19ton | hr | 35884 | 0 | 0 | 8 | 287072 | 0 | 0
굴착기 | 1.0㎥ | hr | 29621 | 0 | 0 | 0 | 0 | 8 | 236968
경 비 |  |  |  |  | 382016 |  | 287072 |  | 236968
합 계 |  |  |  |  | 1434584 |  | 1107728 |  | 994880
㎥당 단가 |  |  |  |  | 1542 |  | 1978 |  | 3209
나. 혼합토사 | [8 empty] | (일당)
구분 | 규격 | 단위 | 단가 | 대규모 |  | 중규모 |  | 소규모
|  |  |  | 시공량(㎥) | 640 | 시공량(㎥) | 390 | 시공량(㎥) | 230
|  |  |  | 수량 | 금액 | 수량 | 금액 | 수량 | 금액
불도저 | 32ton | hr | 72646 | 8 | 581168 | 0 | 0 | 0 | 0
불도저 | 19ton | hr | 43657 | 0 | 0 | 8 | 349256 | 0 | 0
굴착기 | 1.0㎥ | hr | 35814 | 0 | 0 | 0 | 0 | 8 | 286512
재료비 |  |  |  |  | 581168 |  | 349256 |  | 286512
불도저 | 32ton | hr | 58925 | 8 | 471400 | 0 | 0 | 0 | 0
불도저 | 19ton | hr | 58925 | 0 | 0 | 8 | 471400 | 0 | 0
굴착기 | 1.0㎥ | hr | 58925 | 0 | 0 | 0 | 0 | 8 | 471400
노무비 |  |  |  |  | 471400 |  | 471400 |  | 471400
불도저 | 32ton | hr | 47752 | 8 | 382016 | 0 | 0 | 0 | 0
불도저 | 19ton | hr | 35884 | 0 | 0 | 8 | 287072 | 0 | 0
굴착기 | 1.0㎥ | hr | 29621 | 0 | 0 | 0 | 0 | 8 | 236968
경 비 |  |  |  |  | 382016 |  | 287072 |  | 236968
합 계 |  |  |  |  | 1434584 |  | 1107728 |  | 994880
㎥당 단가 |  |  |  |  | 2241 |  | 2840 |  | 4325
다. 암 | [10 empty] | (일당)
구분 | 규격 | 단위 | 단가 | 풍화암 |  | 연암 |  | 보통암 |  | 경암
|  |  |  | 시공량(㎥) | 65 | 시공량(㎥) | 50 | 시공량(㎥) | 30 | 시공량(㎥) | 25
|  |  |  | 수량 | 금액 | 수량 | 금액 | 수량 | 금액 | 수량 | 금액
굴착기 | 1.0㎥ | hr | 35814 | 8 | 286512 | 8 | 286512 | 8 | 286512 | 8 | 286512
재료비 |  |  |  |  | 286512 |  | 286512 |  | 286512 |  | 286512
굴착기 | 1.0㎥ | hr | 58925 | 8 | 471400 | 8 | 471400 | 8 | 471400 | 8 | 471400
노무비 |  |  |  |  | 471400 |  | 471400 |  | 471400 |  | 471400
굴착기 | 1.0㎥ | hr | 29621 | 8 | 236968 | 8 | 236968 | 8 | 236968 | 8 | 236968
대형브레이커 | 1.0㎥ | hr | 18939 | 8 | 151512 | 8 | 151512 | 8 | 151512 | 8 | 151512
경 비 |  |  |  |  | 388480 |  | 388480 |  | 388480 |  | 388480
합 계 |  |  |  |  | 1146392 |  | 1146392 |  | 1146392 |  | 1146392
㎥당 단가 |  |  |  |  | 17636 |  | 22927 |  | 38213 |  | 45855
[주] ① 본 품은 집토 작업을 포함하지 않으며, 집토 작업을 별도 수행하는 경우 다음을 따른다. | [10 empty] | (일당)
구분 | 규격 | 단위 | 단가 | 풍화암 |  | 연암 |  | 보통암 |  | 경암
|  |  |  | 시공량(㎥) | 550 | 시공량(㎥) | 520 | 시공량(㎥) | 450 | 시공량(㎥) | 450
|  |  |  | 수량 | 금액 | 수량 | 금액 | 수량 | 금액 | 수량 | 금액
불도저 | 32ton | hr | 72646 | 8 | 581168 | 8 | 581168 | 8 | 581168 | 8 | 581168
재료비 |  |  |  |  | 581168 |  | 581168 |  | 581168 |  | 581168
불도저 | 32ton | hr | 58925 | 8 | 471400 | 8 | 471400 | 8 | 471400 | 8 | 471400
노무비 |  |  |  |  | 471400 |  | 471400 |  | 471400 |  | 471400
불도저 | 32ton | hr | 47752 | 8 | 382016 | 8 | 382016 | 8 | 382016 | 8 | 382016
경 비 |  |  |  |  | 382016 |  | 382016 |  | 382016 |  | 382016
합 계 |  |  |  |  | 1434584 |  | 1434584 |  | 1434584 |  | 1434584
㎥당 단가 |  |  |  |  | 2608 |  | 2758 |  | 3187 |  | 3187
3-2-4 터파기(기계)
가. 보통토사 | [8 empty] | (일당)
구분 | 규격 | 단위 | 단가 | TypeⅠ |  | Type Ⅱ |  | Type Ⅲ
|  |  |  | 시공량(㎥) | 560 | 시공량(㎥) | 420 | 시공량(㎥) | 190
|  |  |  | 수량 | 금액 | 수량 | 금액 | 수량 | 금액
굴착기 | 1.0㎥ | hr | 35814 | 8 | 286512 | 8 | 286512 | 0 | 0
굴착기 | 0.6㎥ | hr | 18733 | 0 | 0 | 0 | 0 | 8 | 149864
재료비 |  |  |  |  | 286512 |  | 286512 |  | 149864
굴착기 | 1.0㎥ | hr | 58925 | 8 | 471400 | 8 | 471400 | 0 | 0
굴착기 | 0.6㎥ | hr | 58925 | 0 | 0 | 0 | 0 | 8 | 471400
노무비 |  |  |  |  | 471400 |  | 471400 |  | 471400
굴착기 | 1.0㎥ | hr | 29621 | 8 | 236968 | 8 | 236968 | 0 | 0
굴착기 | 0.6㎥ | hr | 23423 | 0 | 0 | 0 | 0 | 8 | 187384
경 비 |  |  |  |  | 236968 |  | 236968 |  | 187384
합 계 |  |  |  |  | 994880 |  | 994880 |  | 808648
㎥당 단가 |  |  |  |  | 1776 |  | 2368 |  | 4256
나. 혼합토사 | [8 empty] | (일당)
구분 | 규격 | 단위 | 단가 | TypeⅠ |  | Type Ⅱ |  | Type Ⅲ
|  |  |  | 시공량(㎥) | 390 | 시공량(㎥) | 300 | 시공량(㎥) | 150
|  |  |  | 수량 | 금액 | 수량 | 금액 | 수량 | 금액
굴착기 | 1.0㎥ | hr | 35814 | 8 | 286512 | 8 | 286512 | 0 | 0
굴착기 | 0.6㎥ | hr | 18733 | 0 | 0 | 0 | 0 | 8 | 149864
재료비 |  |  |  |  | 286512 |  | 286512 |  | 149864
굴착기 | 1.0㎥ | hr | 58925 | 8 | 471400 | 8 | 471400 | 0 | 0
굴착기 | 0.6㎥ | hr | 58925 | 0 | 0 | 0 | 0 | 8 | 471400
노무비 |  |  |  |  | 471400 |  | 471400 |  | 471400
굴착기 | 1.0㎥ | hr | 29621 | 8 | 236968 | 8 | 236968 | 0 | 0
굴착기 | 0.6㎥ | hr | 23423 | 0 | 0 | 0 | 0 | 8 | 187384
경 비 |  |  |  |  | 236968 |  | 236968 |  | 187384
합 계 |  |  |  |  | 994880 |  | 994880 |  | 808648
㎥당 단가 |  |  |  |  | 2550 |  | 3316 |  | 5390
다. 암 | [10 empty] | (일당)
구분 | 규격 | 단위 | 단가 | TypeⅠ
|  |  |  | 풍화암 |  | 연암 |  | 보통암 |  | 경암
|  |  |  | 시공량(㎥) | 38 | 시공량(㎥) | 30 | 시공량(㎥) | 22 | 시공량(㎥) | 16
|  |  |  | 수량 | 금액 | 수량 | 금액 | 수량 | 금액 | 수량 | 금액
굴착기 | 1.0㎥ | hr | 35814 | 8 | 286512 | 8 | 286512 | 8 | 286512 | 8 | 286512
재료비 |  |  |  |  | 286512 |  | 286512 |  | 286512 |  | 286512
굴착기 | 1.0㎥ | hr | 58925 | 8 | 471400 | 8 | 471400 | 8 | 471400 | 8 | 471400
노무비 |  |  |  |  | 471400 |  | 471400 |  | 471400 |  | 471400
굴착기 | 1.0㎥ | hr | 29621 | 8 | 236968 | 8 | 236968 | 8 | 236968 | 8 | 236968
대형브레이커 | 1.0㎥ | hr | 18939 | 8 | 151512 | 8 | 151512 | 8 | 151512 | 8 | 151512
경 비 |  |  |  |  | 388480 |  | 388480 |  | 388480 |  | 388480
합 계 |  |  |  |  | 1146392 |  | 1146392 |  | 1146392 |  | 1146392
㎥당 단가 |  |  |  |  | 30168 |  | 38213 |  | 52108 |  | 71649
구분 | 규격 | 단위 | 단가 | Type Ⅱ
|  |  |  | 풍화암 |  | 연암 |  | 보통암 |  | 경암
|  |  |  | 시공량(㎥) | 35 | 시공량(㎥) | 28 | 시공량(㎥) | 19 | 시공량(㎥) | 14
|  |  |  | 수량 | 금액 | 수량 | 금액 | 수량 | 금액 | 수량 | 금액
굴착기 | 1.0㎥ | hr | 35814 | 8 | 286512 | 8 | 286512 | 8 | 286512 | 8 | 286512
재료비 |  |  |  |  | 286512 |  | 286512 |  | 286512 |  | 286512
굴착기 | 1.0㎥ | hr | 58925 | 8 | 471400 | 8 | 471400 | 8 | 471400 | 8 | 471400
노무비 |  |  |  |  | 471400 |  | 471400 |  | 471400 |  | 471400
굴착기 | 1.0㎥ | hr | 29621 | 8 | 236968 | 8 | 236968 | 8 | 236968 | 8 | 236968
대형브레이커 | 1.0㎥ | hr | 18939 | 8 | 151512 | 8 | 151512 | 8 | 151512 | 8 | 151512
경 비 |  |  |  |  | 388480 |  | 388480 |  | 388480 |  | 388480
합 계 |  |  |  |  | 1146392 |  | 1146392 |  | 1146392 |  | 1146392
㎥당 단가 |  |  |  |  | 32754 |  | 40942 |  | 60336 |  | 81885
3-3 암발파 및 파쇄
3-3-1 암발파(미진동굴착 TYPE-Ⅰ) |  |  |  |  | (㎥당)
구분 | 규격 | 단위 | 단가 | 수량 | 금액
유압식크롤러드릴 | 110㎾ | hr | 34441 | 0.1 | 3444.1
굴착기 | 1.0㎥ | hr | 35814 | 0.04 | 1432.5
재료비 |  |  |  |  | 4876
화약취급공 |  | 인 | 272448 | 0.04 | 10897.9
보통인부 |  | 인 | 172068 | 0.06 | 10324
유압식크롤러드릴 | 110㎾ | hr | 58925 | 0.1 | 5892.5
굴착기 | 1.0㎥ | hr | 58925 | 0.04 | 2357
노무비 |  |  |  |  | 29471
유압식크롤러드릴 | 110㎾ | hr | 25136 | 0.1 | 2513.6
굴착기 | 1.0㎥ | hr | 29621 | 0.04 | 1184.8
대형브레이커 | 1.0㎥ | hr | 18939 | 0.04 | 757.5
경 비 |  |  |  |  | 4455
합 계 |  |  |  |  | 38802
3-3-2 암발파(정밀진동제어발파 TYPE-Ⅱ) |  |  |  |  | (㎥당)
구분 | 규격 | 단위 | 단가 | 수량 | 금액
유압식크롤러드릴 | 110㎾ | hr | 34441 | 0.08 | 2755.2
굴착기 | 1.0㎥ | hr | 35814 | 0.025 | 895.3
재료비 |  |  |  |  | 3650
화약취급공 |  | 인 | 272448 | 0.023 | 6266.3
보통인부 |  | 인 | 172068 | 0.032 | 5506.1
유압식크롤러드릴 | 110㎾ | hr | 58925 | 0.08 | 4714
굴착기 | 1.0㎥ | hr | 58925 | 0.025 | 1473.1
노무비 |  |  |  |  | 17959
유압식크롤러드릴 | 110㎾ | hr | 25136 | 0.08 | 2010.8
굴착기 | 1.0㎥ | hr | 29621 | 0.025 | 740.5
대형브레이커 | 1.0㎥ | hr | 18939 | 0.025 | 473.4
경 비 |  |  |  |  | 3224
합 계 |  |  |  |  | 24833
3-3-3 암발파(소규모진동제어발파 TYPE-Ⅲ) |  |  |  |  | (㎥당)
구분 | 규격 | 단위 | 단가 | 수량 | 금액
유압식크롤러드릴 | 110㎾ | hr | 34441 | 0.049 | 1687.6
굴착기 | 1.0㎥ | hr | 35814 | 0.013 | 465.5
재료비 |  |  |  |  | 2153
화약취급공 |  | 인 | 272448 | 0.012 | 3269.3
보통인부 |  | 인 | 172068 | 0.017 | 2925.1
유압식크롤러드릴 | 110㎾ | hr | 58925 | 0.049 | 2887.3
굴착기 | 1.0㎥ | hr | 58925 | 0.013 | 766
노무비 |  |  |  |  | 9847
유압식크롤러드릴 | 110㎾ | hr | 25136 | 0.049 | 1231.6
굴착기 | 1.0㎥ | hr | 29621 | 0.013 | 385
경 비 |  |  |  |  | 1616
합 계 |  |  |  |  | 13616
3-3-4 암발파(중규모진동제어발파 TYPE-Ⅳ) |  |  |  |  | (㎥당)
구분 | 규격 | 단위 | 단가 | 수량 | 금액
유압식크롤러드릴 | 110㎾ | hr | 34441 | 0.021 | 723.2
굴착기 | 1.0㎥ | hr | 35814 | 0.009 | 322.3
재료비 |  |  |  |  | 1045
화약취급공 |  | 인 | 272448 | 0.007 | 1907.1
보통인부 |  | 인 | 172068 | 0.009 | 1548.6
유압식크롤러드릴 | 110㎾ | hr | 58925 | 0.021 | 1237.4
굴착기 | 1.0㎥ | hr | 58925 | 0.009 | 530.3
노무비 |  |  |  |  | 5223
유압식크롤러드릴 | 110㎾ | hr | 25136 | 0.021 | 527.8
굴착기 | 1.0㎥ | hr | 29621 | 0.009 | 266.5
경 비 |  |  |  |  | 794
합 계 |  |  |  |  | 7062
3-3-5 암발파(일반발파 TYPE-Ⅴ) |  |  |  |  | (㎥당)
구분 | 규격 | 단위 | 단가 | 수량 | 금액
유압식크롤러드릴 | 110㎾ | hr | 34441 | 0.014 | 482.1
굴착기 | 1.0㎥ | hr | 35814 | 0.008 | 286.5
재료비 |  |  |  |  | 768
화약취급공 |  | 인 | 272448 | 0.004 | 1089.7
보통인부 |  | 인 | 172068 | 0.006 | 1032.4
유압식크롤러드릴 | 110㎾ | hr | 58925 | 0.014 | 824.9
굴착기 | 1.0㎥ | hr | 58925 | 0.008 | 471.4
노무비 |  |  |  |  | 3418
유압식크롤러드릴 | 110㎾ | hr | 25136 | 0.014 | 351.9
굴착기 | 1.0㎥ | hr | 29621 | 0.008 | 236.9
경 비 |  |  |  |  | 588
합 계 |  |  |  |  | 4774
3-3-6 암발파(대규모발파 TYPE-Ⅵ) |  |  |  |  | (㎥당)
구분 | 규격 | 단위 | 단가 | 수량 | 금액
유압식크롤러드릴 | 110㎾ | hr | 34441 | 0.012 | 413.2
굴착기 | 1.0㎥ | hr | 35814 | 0.004 | 143.2
재료비 |  |  |  |  | 556
화약취급공 |  | 인 | 272448 | 0.002 | 544.8
보통인부 |  | 인 | 172068 | 0.003 | 516.2
유압식크롤러드릴 | 110㎾ | hr | 58925 | 0.012 | 707.1
굴착기 | 1.0㎥ | hr | 58925 | 0.004 | 235.7
노무비 |  |  |  |  | 2003
유압식크롤러드릴 | 110㎾ | hr | 25136 | 0.012 | 301.6
굴착기 | 1.0㎥ | hr | 29621 | 0.004 | 118.4
경 비 |  |  |  |  | 420
합 계 |  |  |  |  | 2979
3-3-7 암발파(소형브레이커) |  |  |  |  | (㎥당)
구분 | 규격 | 단위 | 단가 | 수량 | 금액
폭약 |  | ㎏ | 0 | 0.35 | 0
뇌관 |  | 개 | 0 | 1 | 0
비트 |  | 개 | 0 | 0.008 | 0
공기압축기 | 10.3㎥/min | hr | 24797 | 0.074 | 1834.9
재료비 |  |  |  |  | 1834
화약취급공 |  | 인 | 272448 | 0.041 | 11170.3
보통인부 |  | 인 | 172068 | 0.103 | 17723
착암공 |  | 인 | 222306 | 0.041 | 9114.5
공기압축기 | 10.3㎥/min | hr | 58925 | 0.074 | 4360.4
노무비 |  |  |  |  | 42368
소형브레이커 | 2.7㎥/min | hr | 776 | 0.203 | 157.5
공기압축기 | 10.3㎥/min | hr | 5883 | 0.074 | 435.3
경 비 |  |  |  |  | 592
합 계 |  |  |  |  | 44794
3-3-8 암파쇄(유압식 할암공법) |  |  |  |  | (㎥당)
구분 | 규격 | 단위 | 단가 | 수량 | 금액
유압식크롤러드릴 | 110㎾ | hr | 34441 | 0.121 | 4167.3
발전기 | 25㎾ | hr | 8027 | 0.486 | 3901.1
굴착기 | 1.0㎥ | hr | 35814 | 0.121 | 4333.4
재료비 |  |  |  |  | 12401
기계설비공 |  | 인 | 241698 | 0.068 | 16435.4
특별인부 |  | 인 | 226122 | 0.271 | 61279
유압식크롤러드릴 | 110㎾ | hr | 58925 | 0.121 | 7129.9
발전기 | 25㎾ | hr | 36190 | 0.486 | 17588.3
굴착기 | 1.0㎥ | hr | 58925 | 0.121 | 7129.9
노무비 |  |  |  |  | 109562
유압식크롤러드릴 | 110㎾ | hr | 25136 | 0.121 | 3041.4
발전기 | 25㎾ | hr | 3413 | 0.486 | 1658.7
유압식할암기 | Ø80㎜ | hr | 5718 | 0.486 | 2778.9
굴착기 | 1.0㎥ | hr | 29621 | 0.121 | 3584.1
대형브레이커 | 1.0㎥ | hr | 18939 | 0.121 | 2291.6
경 비 |  |  |  |  | 13354
합 계 |  |  |  |  | 135317
3-3-9 수중발파 | [6 empty] | (㎥당)
구분 | 규격 | 단위 | 단가 | 우물통발파 |  | 우물통발파 이외
|  |  |  | 수량 | 금액 | 수량 | 금액
폭약 |  | ㎏ | 0 | 0.96 | 0 | 0.92 | 0
뇌관 |  | 개 | 0 | 3 | 0 | 1.2 | 0
비트 |  | 개 | 0 | 0.009 | 0 | 0.006 | 0
공기압축기 | 10.3㎥/min | hr | 24797 | 0.158 | 3917.9 | 0.104 | 2578.8
재료비 |  |  |  |  | 3917 |  | 2578
착암공 |  | 인 | 222306 | 0.094 | 20896.7 | 0.064 | 14227.5
화약취급공 |  | 인 | 272448 | 0.11 | 29969.2 | 0.07 | 19071.3
보통인부 |  | 인 | 172068 | 0.19 | 32692.9 | 0.11 | 18927.4
잠수부 | 4인 1조 | 인 | 387342 | 2 | 774684 | 1.2 | 464810.4
공기압축기 | 10.3㎥/min | hr | 58925 | 0.158 | 9310.1 | 0.104 | 6128.2
노무비 |  |  |  |  | 867552 |  | 523164
소형브레이커 | 2.7㎥/min | hr | 776 | 0.474 | 367.8 | 0.313 | 242.8
공기압축기 | 10.3㎥/min | hr | 5883 | 0.158 | 929.5 | 0.104 | 611.8
경 비 |  |  |  |  | 1297 |  | 854
합 계 |  |  |  |  | 872766 |  | 526596
3-4 쌓기
3-4-1 흙쌓기
가. 흙쌓기(다짐) | [6 empty] | (일당)
구분 | 규격 | 단위 | 단가 | 두께 30㎝ |  | 두께 20㎝
|  |  |  | 시공량(㎥) | 1150 | 시공량(㎥) | 770
|  |  |  | 수량 | 금액 | 수량 | 금액
모터그레이더(일반용) | 3.6m | hr | 33899 | 8 | 271192 | 8 | 271192
진동롤러(자주식) | 10ton | hr | 28181 | 8 | 225448 | 8 | 225448
굴착기(무한궤도) | 0.6㎥ | hr | 18733 | 8 | 149864 | 8 | 149864
물탱크(살수차) | 16,000ℓ | hr | 25246 | 4 | 100984 | 4 | 100984
재료비 |  |  |  |  | 747488 |  | 747488
특별인부 |  | 인 | 226122 | 1 | 226122 | 1 | 226122
모터그레이더(일반용) | 3.6m | hr | 58925 | 8 | 471400 | 8 | 471400
진동롤러(자주식) | 10ton | hr | 58925 | 8 | 471400 | 8 | 471400
굴착기(무한궤도) | 0.6㎥ | hr | 58925 | 8 | 471400 | 8 | 471400
물탱크(살수차) | 16,000ℓ | hr | 49698 | 4 | 198792 | 4 | 198792
노무비 |  |  |  |  | 1839114 |  | 1839114
모터그레이더(일반용) | 3.6m | hr | 46851 | 8 | 374808 | 8 | 374808
진동롤러(자주식) | 10ton | hr | 26662 | 8 | 213296 | 8 | 213296
굴착기(무한궤도) | 0.6㎥ | hr | 23423 | 8 | 187384 | 8 | 187384
물탱크(살수차) | 16,000ℓ | hr | 19154 | 4 | 76616 | 4 | 76616
경 비 |  |  |  |  | 852104 |  | 852104
합 계 |  |  |  |  | 3438706 |  | 3438706
㎥당 단가 |  |  |  |  | 2990 |  | 4465
나. 흙쌓기(비다짐) |  |  |  |  | (일당)
구분 | 규격 | 단위 | 단가 | 시공량(㎥) | 1300
|  |  |  | 수량 | 금액
불도저 | 32ton | hr | 72646 | 8 | 581168
재료비 |  |  |  |  | 581168
불도저 | 32ton | hr | 58925 | 8 | 471400
노무비 |  |  |  |  | 471400
불도저 | 32ton | hr | 47752 | 8 | 382016
경 비 |  |  |  |  | 382016
합 계 |  |  |  |  | 1434584
㎥당 단가 |  |  |  |  | 1103
3-4-2 암쌓기 |  |  |  |  | (일당)
구분 | 규격 | 단위 | 단가 | 시공량(㎥) | 1380
|  |  |  | 수량 | 금액
양족식롤러(자주식) | 32ton | hr | 62530 | 8 | 500240
진동롤러 | 10ton | hr | 28181 | 8 | 225448
불도저 | 32ton | hr | 72646 | 8 | 581168
재료비 |  |  |  |  | 1306856
특별인부 |  | 인 | 226122 | 1 | 226122
양족식롤러(자주식) | 32ton | hr | 58925 | 8 | 471400
진동롤러 | 10ton | hr | 58925 | 8 | 471400
불도저 | 32ton | hr | 58925 | 8 | 471400
노무비 |  |  |  |  | 1640322
양족식롤러(자주식) | 32ton | hr | 65041 | 8 | 520328
진동롤러 | 10ton | hr | 26662 | 8 | 213296
불도저 | 32ton | hr | 47752 | 8 | 382016
경 비 |  |  |  |  | 1115640
합 계 |  |  |  |  | 4062818
㎥당 단가 |  |  |  |  | 2944
3-4-3 흙 다지기 | [10 empty] | (일당)
구분 | 규격 | 단위 | 단가 | 다짐두께 15㎝ |  |  |  | 다짐두께 30㎝
|  |  |  | 토사 |  | 점토 |  | 토사 |  | 점토
|  |  |  | 시공량(㎥) | 18 | 시공량(㎥) | 11 | 시공량(㎥) | 24 | 시공량(㎥) | 15
|  |  |  | 수량 | 금액 | 수량 | 금액 | 수량 | 금액 | 수량 | 금액
플레이트콤팩터 | 1.5ton | hr | 1901 | 8 | 15208 | 8 | 15208 | 8 | 15208 | 8 | 15208
재료비 |  |  |  |  | 15208 |  | 15208 |  | 15208 |  | 15208
특별인부 |  | 인 | 226122 | 1 | 226122 | 1 | 226122 | 1 | 226122 | 1 | 226122
보통인부 |  | 인 | 172068 | 1 | 172068 | 1 | 172068 | 1 | 172068 | 1 | 172068
플레이트콤팩터 | 1.5ton | hr | 36190 | 8 | 289520 | 8 | 289520 | 8 | 289520 | 8 | 289520
노무비 |  |  |  |  | 687710 |  | 687710 |  | 687710 |  | 687710
플레이트콤팩터 | 1.5ton | hr | 620 | 8 | 4960 | 8 | 4960 | 8 | 4960 | 8 | 4960
경 비 |  |  |  |  | 4960 |  | 4960 |  | 4960 |  | 4960
합 계 |  |  |  |  | 707878 |  | 707878 |  | 707878 |  | 707878
㎥당 단가 |  |  |  |  | 39326 |  | 64352 |  | 29494 |  | 47191
구분 | 규격 | 단위 | 단가 | 다짐두께 15㎝ |  |  |  | 다짐두께 30㎝
|  |  |  | 토사 |  | 점토 |  | 토사 |  | 점토
|  |  |  | 시공량(㎥) | 14 | 시공량(㎥) | 9 | 시공량(㎥) | 20 | 시공량(㎥) | 13
|  |  |  | 수량 | 금액 | 수량 | 금액 | 수량 | 금액 | 수량 | 금액
래머 | 80㎏ | hr | 1220 | 8 | 9760 | 8 | 9760 | 8 | 9760 | 8 | 9760
재료비 |  |  |  |  | 9760 |  | 9760 |  | 9760 |  | 9760
특별인부 |  | 인 | 226122 | 1 | 226122 | 1 | 226122 | 1 | 226122 | 1 | 226122
보통인부 |  | 인 | 172068 | 1 | 172068 | 1 | 172068 | 1 | 172068 | 1 | 172068
래머 | 80㎏ | hr | 36190 | 8 | 289520 | 8 | 289520 | 8 | 289520 | 8 | 289520
노무비 |  |  |  |  | 687710 |  | 687710 |  | 687710 |  | 687710
래머 | 80㎏ | hr | 525 | 8 | 4200 | 8 | 4200 | 8 | 4200 | 8 | 4200
경 비 |  |  |  |  | 4200 |  | 4200 |  | 4200 |  | 4200
합 계 |  |  |  |  | 701670 |  | 701670 |  | 701670 |  | 701670
㎥당 단가 |  |  |  |  | 50119 |  | 77963 |  | 35083 |  | 53974
3-4-4 뒤채움 및 다짐(소형장비) |  |  |  |  | (일당)
구분 | 규격 | 단위 | 단가 | 시공량(㎥) | 110
|  |  |  | 수량 | 금액
굴착기 | 0.2㎥ | hr | 9107 | 8 | 72856
진동롤러(핸드가이드식) | 0.7ton | hr | 3742 | 8 | 29936
살수차 | 5,500ℓ | hr | 18200 | 4 | 72800
재료비 |  |  |  |  | 175592
특별인부 |  | 인 | 226122 | 1 | 226122
보통인부 |  | 인 | 172068 | 1 | 172068
굴착기 | 0.2㎥ | hr | 58925 | 8 | 471400
진동롤러(핸드가이드식) | 0.7ton | hr | 36190 | 8 | 289520
살수차 | 5,500ℓ | hr | 49698 | 4 | 198792
노무비 |  |  |  |  | 1357902
굴착기 | 0.2㎥ | hr | 13873 | 8 | 110984
진동롤러(핸드가이드식) | 0.7ton | hr | 1967 | 8 | 15736
살수차 | 5,500ℓ | hr | 9986 | 4 | 39944
경 비 |  |  |  |  | 166664
합 계 |  |  |  |  | 1700158
10㎥당 단가 |  |  |  |  | 154559
3-4-5 뒤채움 및 다짐(대형장비) |  |  |  |  | (일당)
구분 | 규격 | 단위 | 단가 | 시공량(㎥) | 250
|  |  |  | 수량 | 금액
굴착기 | 0.6㎥ | hr | 18733 | 8 | 149864
진동롤러 | 10ton | hr | 28181 | 8 | 225448
진동롤러(핸드가이드식) | 0.7ton | hr | 3742 | 8 | 29936
살수차 | 5,500ℓ | hr | 18200 | 4 | 72800
재료비 |  |  |  |  | 478048
특별인부 |  | 인 | 226122 | 1 | 226122
보통인부 |  | 인 | 172068 | 1 | 172068
굴착기 | 0.6㎥ | hr | 58925 | 8 | 471400
진동롤러 | 10ton | hr | 58925 | 8 | 471400
진동롤러(핸드가이드식) | 0.7ton | hr | 36190 | 8 | 289520
살수차 | 5,500ℓ | hr | 49698 | 4 | 198792
노무비 |  |  |  |  | 1829302
굴착기 | 0.6㎥ | hr | 23423 | 8 | 187384
진동롤러 | 10ton | hr | 26662 | 8 | 213296
진동롤러(핸드가이드식) | 0.7ton | hr | 1967 | 8 | 15736
살수차 | 5,500ℓ | hr | 9986 | 4 | 39944
경 비 |  |  |  |  | 456360
합 계 |  |  |  |  | 2763710
10㎥당 단가 |  |  |  |  | 110548
3-4-6 되메우기 및 다짐(소형장비) |  |  |  |  | (일당)
구분 | 규격 | 단위 | 단가 | 시공량(㎥) | 130
|  |  |  | 수량 | 금액
굴착기 | 0.2㎥ | hr | 9107 | 8 | 72856
진동롤러(핸드가이드식) | 0.7ton | hr | 3742 | 8 | 29936
살수차 | 5,500ℓ | hr | 18200 | 4 | 72800
재료비 |  |  |  |  | 175592
특별인부 |  | 인 | 226122 | 1 | 226122
보통인부 |  | 인 | 172068 | 1 | 172068
굴착기 | 0.2㎥ | hr | 58925 | 8 | 471400
진동롤러(핸드가이드식) | 0.7ton | hr | 36190 | 8 | 289520
살수차 | 5,500ℓ | hr | 49698 | 4 | 198792
노무비 |  |  |  |  | 1357902
굴착기 | 0.2㎥ | hr | 13873 | 8 | 110984
진동롤러(핸드가이드식) | 0.7ton | hr | 1967 | 8 | 15736
살수차 | 5,500ℓ | hr | 9986 | 4 | 39944
경 비 |  |  |  |  | 166664
합 계 |  |  |  |  | 1700158
10㎥당 단가 |  |  |  |  | 130781
3-4-7 되메우기 및 다짐(대형장비) |  |  |  |  | (일당)
구분 | 규격 | 단위 | 단가 | 시공량(㎥) | 290
|  |  |  | 수량 | 금액
굴착기 | 0.6㎥ | hr | 18733 | 8 | 149864
진동롤러 | 10ton | hr | 28181 | 8 | 225448
진동롤러(핸드가이드식) | 0.7ton | hr | 3742 | 8 | 29936
살수차 | 5,500ℓ | hr | 18200 | 4 | 72800
재료비 |  |  |  |  | 478048
특별인부 |  | 인 | 226122 | 1 | 226122
보통인부 |  | 인 | 172068 | 1 | 172068
굴착기 | 0.6㎥ | hr | 58925 | 8 | 471400
진동롤러 | 10ton | hr | 58925 | 8 | 471400
진동롤러(핸드가이드식) | 0.7ton | hr | 36190 | 8 | 289520
살수차 | 5,500ℓ | hr | 49698 | 4 | 198792
노무비 |  |  |  |  | 1829302
굴착기 | 0.6㎥ | hr | 23423 | 8 | 187384
진동롤러 | 10ton | hr | 26662 | 8 | 213296
진동롤러(핸드가이드식) | 0.7ton | hr | 1967 | 8 | 15736
살수차 | 5,500ℓ | hr | 9986 | 4 | 39944
경 비 |  |  |  |  | 456360
합 계 |  |  |  |  | 2763710
10㎥당 단가 |  |  |  |  | 95300
3-4-8 기초지정 | [8 empty] | (일당)
구분 | 규격 | 단위 | 단가 | 모래지정 |  | 자갈지정 |  | 잡석지정
|  |  |  | 시공량(㎥) | 110 | 시공량(㎥) | 100 | 시공량(㎥) | 90
|  |  |  | 수량 | 금액 | 수량 | 금액 | 수량 | 금액
굴착기 | 0.2㎥ | hr | 9107 | 8 | 72856 | 8 | 72856 | 8 | 72856
플레이트콤팩터 | 1.5ton | hr | 1901 | 8 | 15208 | 0 | 0 | 0 | 0
진동롤러(핸드가이드식) | 0.7ton | hr | 3742 | 0 | 0 | 8 | 29936 | 8 | 29936
재료비 |  |  |  |  | 88064 |  | 102792 |  | 102792
특별인부 |  | 인 | 226122 | 1 | 226122 | 1 | 226122 | 1 | 226122
보통인부 |  | 인 | 172068 | 1 | 172068 | 1 | 172068 | 1 | 172068
굴착기 | 0.2㎥ | hr | 58925 | 8 | 471400 | 8 | 471400 | 8 | 471400
플레이트콤팩터 | 1.5ton | hr | 36190 | 8 | 289520 | 0 | 0 | 0 | 0
진동롤러(핸드가이드식) | 0.7ton | hr | 36190 | 0 | 0 | 8 | 289520 | 8 | 289520
노무비 |  |  |  |  | 1159110 |  | 1159110 |  | 1159110
굴착기 | 0.2㎥ | hr | 13873 | 8 | 110984 | 8 | 110984 | 8 | 110984
플레이트콤팩터 | 1.5ton | hr | 620 | 8 | 4960 | 0 | 0 | 0 | 0
진동롤러(핸드가이드식) | 0.7ton | hr | 1967 | 0 | 0 | 8 | 15736 | 8 | 15736
경 비 |  |  |  |  | 115944 |  | 126720 |  | 126720
합 계 |  |  |  |  | 1363118 |  | 1388622 |  | 1388622
10㎥당 단가 |  |  |  |  | 123919 |  | 138862 |  | 154291
3-5 절토부대공
3-5-1 절토면 고르기 | [10 empty] | (일당)
구분 | 규격 | 단위 | 단가 | 모래·사질토·점토·점질토 |  | 연질토·불순자갈 |  | 호박돌 섞인 고결토·경질토 |  | 풍화암
|  |  |  | 시공량(㎡) | 390 | 시공량(㎡) | 250 | 시공량(㎡) | 230 | 시공량(㎡) | 120
|  |  |  | 수량 | 금액 | 수량 | 금액 | 수량 | 금액 | 수량 | 금액
굴착기 | 1.0㎥ | hr | 35814 | 8 | 286512 | 8 | 286512 | 8 | 286512 | 8 | 286512
재료비 |  |  |  |  | 286512 |  | 286512 |  | 286512 |  | 286512
굴착기 | 1.0㎥ | hr | 58925 | 8 | 471400 | 8 | 471400 | 8 | 471400 | 8 | 471400
노무비 |  |  |  |  | 471400 |  | 471400 |  | 471400 |  | 471400
굴착기 | 1.0㎥ | hr | 29621 | 8 | 236968 | 8 | 236968 | 8 | 236968 | 8 | 236968
경 비 |  |  |  |  | 236968 |  | 236968 |  | 236968 |  | 236968
합 계 |  |  |  |  | 994880 |  | 994880 |  | 994880 |  | 994880
10㎥당 단가 |  |  |  |  | 25509 |  | 39795 |  | 43255 |  | 82906
구분 | 규격 | 단위 | 단가 | 연암 |  | 보통암·경암
|  |  |  | 시공량(㎡) | 80 | 시공량(㎡) | 60
|  |  |  | 수량 | 금액 | 수량 | 금액
굴착기 | 1.0㎥ | hr | 35814 | 8 | 286512 | 8 | 286512
재료비 |  |  |  |  | 286512 |  | 286512
굴착기 | 1.0㎥ | hr | 58925 | 8 | 471400 | 8 | 471400
노무비 |  |  |  |  | 471400 |  | 471400
굴착기 | 1.0㎥ | hr | 29621 | 8 | 236968 | 8 | 236968
대형브레이커 | 1.0㎥ | hr | 18939 | 8 | 151512 | 8 | 151512
경 비 |  |  |  |  | 388480 |  | 388480
합 계 |  |  |  |  | 1146392 |  | 1146392
10㎡당 단가 |  |  |  |  | 143299 |  | 191065
3-5-2 암반청소 | [6 empty] | (일당)
구분 | 규격 | 단위 | 단가 | 댐 |  | 교량, 옹벽 등
|  |  |  | 시공량(㎡) | 19 | 시공량(㎡) | 25
|  |  |  | 수량 | 금액 | 수량 | 금액
굴착기 | 0.2㎥ | hr | 9107 | 8 | 72856 | 8 | 72856
재료비 |  |  |  |  | 72856 |  | 72856
특별인부 |  | 인 | 226122 | 2 | 452244 | 2 | 452244
보통인부 |  | 인 | 172068 | 5 | 860340 | 5 | 860340
굴착기 | 0.2㎥ | hr | 58925 | 8 | 471400 | 8 | 471400
노무비 |  |  |  |  | 1783984 |  | 1783984
굴착기 | 0.2㎥ | hr | 13873 | 8 | 110984 | 8 | 110984
경 비 |  |  |  |  | 110984 |  | 110984
합 계 |  |  |  |  | 1967824 |  | 1967824
10㎡당 단가 |  |  |  |  | 1035696 |  | 787129
3-6 성토부대공
3-6-1 성토면 고르기 |  |  |  |  | (일당)
구분 | 규격 | 단위 | 단가 | 시공량(㎡) | 1060
|  |  |  | 수량 | 금액
굴착기 | 1.0㎥ | hr | 35814 | 8 | 286512
재료비 |  |  |  |  | 286512
굴착기 | 1.0㎥ | hr | 58925 | 8 | 471400
노무비 |  |  |  |  | 471400
굴착기 | 1.0㎥ | hr | 29621 | 8 | 236968
경 비 |  |  |  |  | 236968
합 계 |  |  |  |  | 994880
10㎡당 단가 |  |  |  |  | 9385
3-6-2 식재면 고르기 |  |  |  |  | (일당)
구분 | 규격 | 단위 | 단가 | 시공량(㎡) | 670
|  |  |  | 수량 | 금액
조경공 |  | 인 | 235204 | 1 | 235204
보통인부 |  | 인 | 172068 | 5 | 860340
노무비 |  |  |  |  | 1095544
합 계 |  |  |  |  | 1095544
10㎡당 단가 |  |  |  |  | 16351
3-7 비탈면 보호공
3-7-1 프리캐스트 콘크리트 블록설치 | [8 empty] | (일당)
구분 | 규격 | 단위 | 단가 | 인력(비탈경사 1:1.5 이상) |  | 인력(비탈경사 1:1.0 이상~1:1.5미만) |  | 인력(비탈경사 1:1.0 미만)
|  |  |  | 시공량(㎡) | 27 | 시공량(㎡) | 24 | 시공량(㎡) | 22
|  |  |  | 수량 | 금액 | 수량 | 금액 | 수량 | 금액
특별인부 |  | 인 | 226122 | 2 | 452244 | 2 | 452244 | 2 | 452244
보통인부 |  | 인 | 172068 | 3 | 516204 | 3 | 516204 | 3 | 516204
노무비 |  |  |  |  | 968448 |  | 968448 |  | 968448
합 계 |  |  |  |  | 968448 |  | 968448 |  | 968448
10㎡당 단가 |  |  |  |  | 358684 |  | 403520 |  | 440203
구분 | 규격 | 단위 | 단가 | 기계(비탈경사 1:1.5 이상) |  | 기계(비탈경사 1:1.0 이상~1:1.5미만) |  | 기계(비탈경사 1:1.0 미만)
|  |  |  | 시공량(㎡) | 41 | 시공량(㎡) | 38 | 시공량(㎡) | 35
|  |  |  | 수량 | 금액 | 수량 | 금액 | 수량 | 금액
크레인(타이어) | 15ton | hr | 9835 | 8 | 78680 | 8 | 78680 | 8 | 78680
재료비 |  |  |  |  | 78680 |  | 78680 |  | 78680
특별인부 |  | 인 | 226122 | 2 | 452244 | 2 | 452244 | 2 | 452244
보통인부 |  | 인 | 172068 | 2 | 344136 | 2 | 344136 | 2 | 344136
크레인(타이어) | 15ton | hr | 58925 | 8 | 471400 | 8 | 471400 | 8 | 471400
노무비 |  |  |  |  | 1267780 |  | 1267780 |  | 1267780
크레인(타이어) | 15ton | hr | 43014 | 8 | 344112 | 8 | 344112 | 8 | 344112
경 비 |  |  |  |  | 344112 |  | 344112 |  | 344112
합 계 |  |  |  |  | 1690572 |  | 1690572 |  | 1690572
10㎡당 단가 |  |  |  |  | 412334 |  | 444887 |  | 483020
3-7-2 지압판블록 설치 |  |  |  |  | (일당)
구분 | 규격 | 단위 | 단가 | 시공량(개소) | 11
|  |  |  | 수량 | 금액
크레인(무한궤도) | 10ton | hr | 10477 | 8 | 83816
고소작업차 | 5ton | hr | 9213 | 8 | 73704
공구손료 | 인력품의 6% | 식 |  | 1 | 79444.8
재료비 |  |  |  |  | 236964
중급기술자 |  | 인 | 295138 | 1 | 295138
보링공 |  | 인 | 232562 | 1 | 232562
특별인부 |  | 인 | 226122 | 2 | 452244
보통인부 |  | 인 | 172068 | 2 | 344136
크레인(무한궤도) | 10ton | hr | 58925 | 8 | 471400
고소작업차 | 5ton | hr | 49698 | 8 | 397584
노무비 |  |  |  |  | 2193064
크레인(무한궤도) | 10ton | hr | 14120 | 8 | 112960
고소작업차 | 5ton | hr | 36594 | 8 | 292752
강연선인장기 | 60ton | hr | 3212 | 8 | 25696
경 비 |  |  |  |  | 431408
합 계 |  |  |  |  | 2861436
개소당 단가 |  |  |  |  | 260130
3-7-3 천연섬유사면보호공 설치 |  |  |  |  | (일당)
구분 | 규격 | 단위 | 단가 | 시공량(㎡) | 290
|  |  |  | 수량 | 금액
특별인부 |  | 인 | 226122 | 3 | 678366
보통인부 |  | 인 | 172068 | 2 | 344136
노무비 |  |  |  |  | 1022502
합 계 |  |  |  |  | 1022502
10㎡당 단가 |  |  |  |  | 35258
3-7-4 절토사면 녹화
1. 부착망 설치 | [6 empty] | (일당)
구분 | 규격 | 단위 | 단가 | 뿜어붙이기 두께 t=10㎝이하 |  | 뿜어붙이기 두께 t=15㎝
|  |  |  | 시공량(㎡) | 160 | 시공량(㎡) | 130
|  |  |  | 수량 | 금액 | 수량 | 금액
트럽탑재형크레인 | 5ton | hr | 9213 | 8 | 73704 | 8 | 73704
공구손료 | 인력품의 6% | 식 |  | 1 | 51026 | 1 | 51026
재료비 |  |  |  |  | 124730 |  | 124730
특별인부 |  | 인 | 226122 | 3 | 678366 | 3 | 678366
보통인부 |  | 인 | 172068 | 1 | 172068 | 1 | 172068
트럽탑재형크레인 | 5ton | hr | 49698 | 8 | 397584 | 8 | 397584
노무비 |  |  |  |  | 1248018 |  | 1248018
트럽탑재형크레인 | 5ton | hr | 11117 | 8 | 88936 | 8 | 88936
경 비 |  |  |  |  | 88936 |  | 88936
합 계 |  |  |  |  | 1461684 |  | 1461684
10㎡당 단가 |  |  |  |  | 91355 |  | 112437
[참고자료] 재료량은 다음을 참고하여 적용한다. | [6 empty] | (10㎡당)
구분 | 규격 | 단위 | 단가 | 뿜어붙이기 두께 t=10㎝이하 |  | 뿜어붙이기 두께 t=15㎝
|  |  |  | 시공량(㎡) | 160 | 시공량(㎡) | 130
|  |  |  | 수량 | 금액 | 수량 | 금액
앵커핀 | Ø16, 0.5m | 개 | 0 | 2.3 | 0 | 4.6 | 0
착지핀 | Ø16, 0.35m | 개 | 0 | 5 | 0 | 5 | 0
부착망 | Ø3.2, 58×58 PVC코팅 | ㎡ | 0 | 13 | 0 | 13 | 0
철선 | #8, PVC코팅 | m | 0 | 13 | 0 | 17 | 0
잡재료비 | 재료비의 3% | 식 |  | 1 | 0 | 1 | 0
재료비 |  |  |  |  | 0 |  | 0
합 계 |  |  |  |  | 0 |  | 0
※ 재료 할증량은 포함되어 있다.
2. 식생기반제 뿜어붙이기
가. 기계기구 설치 및 해체 |  |  |  |  | (회당)
구분 | 규격 | 단위 | 단가 | 수량 | 금액
트럽탑재형크레인 | 5ton | hr | 9213 | 4 | 36852
재료비 |  |  |  |  | 36852
특별인부 |  | 인 | 226122 | 2 | 452244
보통인부 |  | 인 | 172068 | 0.5 | 86034
트럽탑재형크레인 | 5ton | hr | 49698 | 4 | 198792
노무비 |  |  |  |  | 737070
트럽탑재형크레인 | 5ton | hr | 11117 | 4 | 44468
경 비 |  |  |  |  | 44468
합 계 |  |  |  |  | 818390
나. 뿜어붙이기 | [10 empty] | (일당)
구분 | 규격 | 단위 | 단가 | 뿜어붙이기 두께 5㎝ |  | 뿜어붙이기 두께 7㎝ |  | 뿜어붙이기 두께 10㎝ |  | 뿜어붙이기 두께 15㎝
|  |  |  | 시공량(㎡) | 250 | 시공량(㎡) | 200 | 시공량(㎡) | 140 | 시공량(㎡) | 100
|  |  |  | 수량 | 금액 | 수량 | 금액 | 수량 | 금액 | 수량 | 금액
공기압축기 | 21㎥/min | hr | 48198 | 8 | 385584 | 8 | 385584 | 8 | 385584 | 8 | 385584
트럽탑재형크레인 | 5ton | hr | 9213 | 8 | 73704 | 8 | 73704 | 8 | 73704 | 8 | 73704
물탱크 | 5,500ℓ | hr | 18200 | 8 | 145600 | 8 | 145600 | 8 | 145600 | 8 | 145600
덤프트럭 | 6ton | hr | 16620 | 8 | 132960 | 8 | 132960 | 8 | 132960 | 8 | 132960
공구손료 | 인력품의 4% | 식 |  | 1 | 50931.2 | 1 | 50931.2 | 1 | 50931.2 | 1 | 50931.2
재료비 |  |  |  |  | 788779 |  | 788779 |  | 788779 |  | 788779
조경공 |  | 인 | 235204 | 1 | 235204 | 1 | 235204 | 1 | 235204 | 1 | 235204
기계설비공 |  | 인 | 241698 | 1 | 241698 | 1 | 241698 | 1 | 241698 | 1 | 241698
특별인부 |  | 인 | 226122 | 2 | 452244 | 2 | 452244 | 2 | 452244 | 2 | 452244
보통인부 |  | 인 | 172068 | 2 | 344136 | 2 | 344136 | 2 | 344136 | 2 | 344136
공기압축기 | 21㎥/min | hr | 58925 | 8 | 471400 | 8 | 471400 | 8 | 471400 | 8 | 471400
트럽탑재형크레인 | 5ton | hr | 49698 | 8 | 397584 | 8 | 397584 | 8 | 397584 | 8 | 397584
물탱크 | 5,500ℓ | hr | 49698 | 8 | 397584 | 8 | 397584 | 8 | 397584 | 8 | 397584
덤프트럭 | 6ton | hr | 49698 | 8 | 397584 | 8 | 397584 | 8 | 397584 | 8 | 397584
노무비 |  |  |  |  | 2937434 |  | 2937434 |  | 2937434 |  | 2937434
취부기(녹생토) | 18.65㎾ | hr | 31334 | 8 | 250672 | 8 | 250672 | 8 | 250672 | 8 | 250672
공기압축기 | 21㎥/min | hr | 7914 | 8 | 63312 | 8 | 63312 | 8 | 63312 | 8 | 63312
트럽탑재형크레인 | 5ton | hr | 11117 | 8 | 88936 | 8 | 88936 | 8 | 88936 | 8 | 88936
물탱크 | 5,500ℓ | hr | 9986 | 8 | 79888 | 8 | 79888 | 8 | 79888 | 8 | 79888
덤프트럭 | 6ton | hr | 8320 | 8 | 66560 | 8 | 66560 | 8 | 66560 | 8 | 66560
경 비 |  |  |  |  | 549368 |  | 549368 |  | 549368 |  | 549368
합 계 |  |  |  |  | 4275581 |  | 4275581 |  | 4275581 |  | 4275581
10㎡당 단가 |  |  |  |  | 171023 |  | 213779 |  | 305398 |  | 427558
3-7-5 비탈면 보강공
1. 장비조립·해체 |  |  |  |  | (회당)
구분 | 규격 | 단위 | 단가 | 수량 | 금액
트럽탑재형크레인 | 5ton | hr | 9213 | 8 | 73704
재료비 |  |  |  |  | 73704
특별인부 |  | 인 | 226122 | 1 | 226122
보통인부 |  | 인 | 172068 | 3 | 516204
트럽탑재형크레인 | 5ton | hr | 49698 | 8 | 397584
노무비 |  |  |  |  | 1139910
트럽탑재형크레인 | 5ton | hr | 11117 | 8 | 88936
경 비 |  |  |  |  | 88936
합 계 |  |  |  |  | 1302550
2. 인력 및 장비 편성 |  |  |  |  | (일당)
구분 | 규격 | 단위 | 단가 | 수량 | 금액
공기압축기 | 21㎥/min | hr | 48198 | 8 | 385584
크레인(무한궤도) | 10ton | hr | 10477 | 8 | 83816
재료비 |  |  |  |  | 469400
보링공 |  | 인 | 232562 | 1 | 232562
특별인부 |  | 인 | 226122 | 3 | 678366
보통인부 |  | 인 | 172068 | 1 | 172068
크롤러드릴(공기식) | 17㎥/min | hr | 58925 | 8 | 471400
공기압축기 | 21㎥/min | hr | 58925 | 8 | 471400
크레인(무한궤도) | 10ton | hr | 58925 | 8 | 471400
노무비 |  |  |  |  | 2497196
크롤러드릴(공기식) | 17㎥/min | hr | 13065 | 8 | 104520
공기압축기 | 21㎥/min | hr | 7914 | 8 | 63312
크레인(무한궤도) | 10ton | hr | 14120 | 8 | 112960
경 비 |  |  |  |  | 280792
합 계 |  |  |  |  | 3247388
4. 그라우팅 |  |  |  |  | (일당)
구분 | 규격 | 단위 | 단가 | 수량 | 금액
고소작업차 | 5ton | hr | 9213 | 8 | 73704
공구손료 | 인력품의 11% | 식 |  | 1 | 101915.4
재료비 |  |  |  |  | 175619
보링공 |  | 인 | 232562 | 1 | 232562
기계설비공 |  | 인 | 241698 | 1 | 241698
특별인부 |  | 인 | 226122 | 2 | 452244
고소작업차 | 5ton | hr | 49698 | 8 | 397584
노무비 |  |  |  |  | 1324088
그라우팅믹서 | 190×2ℓ | hr | 1262 | 8 | 10096
그라우팅펌프 | 30~60ℓ/min | hr | 1779 | 8 | 14232
고소작업차 | 5ton | hr | 36594 | 8 | 292752
경 비 |  |  |  |  | 317080
합 계 |  |  |  |  | 1816787
3-8 보강토 옹벽
3-8-1 패널 설치 |  |  |  |  | (㎡당)
구분 | 규격 | 단위 | 단가 | 수량 | 금액
크레인(타이어) | 10ton | hr | 7951 | 0.2 | 1590.2
재료비 |  |  |  |  | 1590
특별인부 |  | 인 | 226122 | 0.1 | 22612.2
보통인부 |  | 인 | 172068 | 0.06 | 10324
철근공 |  | 인 | 268187 | 0.03 | 8045.6
형틀목공 |  | 인 | 275790 | 0.04 | 11031.6
크레인(타이어) | 10ton | hr | 58925 | 0.2 | 11785
노무비 |  |  |  |  | 63798
크레인(타이어) | 10ton | hr | 31344 | 0.2 | 6268.8
경 비 |  |  |  |  | 6268
합 계 |  |  |  |  | 71656
3-8-2 블록 설치 |  |  |  |  | (㎡당)
구분 | 규격 | 단위 | 단가 | 수량 | 금액
크레인(타이어) | 10ton | hr | 7951 | 0.5 | 3975.5
재료비 |  |  |  |  | 3975
특별인부 |  | 인 | 226122 | 0.21 | 47485.6
보통인부 |  | 인 | 172068 | 0.09 | 15486.1
크레인(타이어) | 10ton | hr | 58925 | 0.5 | 29462.5
노무비 |  |  |  |  | 92434
크레인(타이어) | 10ton | hr | 31344 | 0.5 | 15672
경 비 |  |  |  |  | 15672
합 계 |  |  |  |  | 112081
3-8-3 버팀목 설치･해체 |  |  |  |  | (m당)
구분 | 규격 | 단위 | 단가 | 수량 | 금액
각재 | 10×10㎝ | ㎥ | 0 | 0.036 | 0
잡재료비 | 재료비의 2% | 식 |  | 1 | 0
공구손료 | 인력품의 1% | 식 |  | 1 | 217
재료비 |  |  |  |  | 217
형틀목공 |  | 인 | 275790 | 0.06 | 16547.4
보통인부 |  | 인 | 172068 | 0.03 | 5162
노무비 |  |  |  |  | 21709
합 계 |  |  |  |  | 21926
3-8-4 뒷채움 및 다짐 |  |  |  |  | (10㎥당)
구분 | 규격 | 단위 | 단가 | 수량 | 금액
굴착기(무한궤도) | 0.6㎥ | hr | 18733 | 0.31 | 5807.2
진동롤러(자주식) | 10ton | hr | 28181 | 0.19 | 5354.3
진동롤러(핸드가이드식) | 0.7ton | hr | 3742 | 0.18 | 673.5
재료비 |  |  |  |  | 11835
보통인부 |  | 인 | 172068 | 0.07 | 12044.7
굴착기(무한궤도) | 0.6㎥ | hr | 58925 | 0.31 | 18266.7
진동롤러(자주식) | 10ton | hr | 58925 | 0.19 | 11195.7
진동롤러(핸드가이드식) | 0.7ton | hr | 36190 | 0.18 | 6514.2
노무비 |  |  |  |  | 48021
굴착기(무한궤도) | 0.6㎥ | hr | 23423 | 0.31 | 7261.1
진동롤러(자주식) | 10ton | hr | 26662 | 0.19 | 5065.7
진동롤러(핸드가이드식) | 0.7ton | hr | 1967 | 0.18 | 354
경 비 |  |  |  |  | 12680
합 계 |  |  |  |  | 72536
3-9 벌개제근
3-9-1 벌목 | [8 empty] | (1,000㎡당)
구분 | 규격 | 단위 | 단가 | 나무높이 5m 미만 |  | 나무높이 5m 이상∼8m 미만 |  | 나무높이 8m 이상
|  |  |  | 수량 | 금액 | 수량 | 금액 | 수량 | 금액
굴착기(무한궤도) | 0.2㎥ | hr | 9107 | 2.71 | 24679.9 | 3.54 | 32238.7 | 4.61 | 41983.2
공구손료 | 인력품의 10% | 식 |  | 1 | 62969.4 | 1 | 82264.5 | 1 | 107403.6
재료비 |  |  |  |  | 87649 |  | 114503 |  | 149386
벌목부 |  | 인 | 253243 | 2.14 | 541940 | 2.8 | 709080.4 | 3.65 | 924336.9
보통인부 |  | 인 | 172068 | 0.51 | 87754.6 | 0.66 | 113564.8 | 0.87 | 149699.1
굴착기(무한궤도) | 0.2㎥ | hr | 58925 | 2.71 | 159686.7 | 3.54 | 208594.5 | 4.61 | 271644.2
노무비 |  |  |  |  | 789381 |  | 1031239 |  | 1345680
굴착기(무한궤도) | 0.2㎥ | hr | 13873 | 2.71 | 37595.8 | 3.54 | 49110.4 | 4.61 | 63954.5
부착용집게 | 0.2㎥ | hr | 3593 | 2.71 | 9737 | 3.54 | 12719.2 | 4.61 | 16563.7
경 비 |  |  |  |  | 47332 |  | 61829 |  | 80518
합 계 |  |  |  |  | 924362 |  | 1207571 |  | 1575584
3-9-2 뿌리뽑기 |  |  |  |  | (1,000㎡당)
구분 | 규격 | 단위 | 단가 | 수량 | 금액
굴착기(무한궤도) | 0.2㎥ | hr | 9107 | 3.76 | 34242.3
재료비 |  |  |  |  | 34242
보통인부 |  | 인 | 172068 | 1.06 | 182392
굴착기(무한궤도) | 0.2㎥ | hr | 58925 | 3.76 | 221558
노무비 |  |  |  |  | 403950
굴착기(무한궤도) | 0.2㎥ | hr | 13873 | 3.76 | 52162.4
부착용집게 | 0.2㎥ | hr | 3593 | 3.76 | 13509.6
경 비 |  |  |  |  | 65672
합 계 |  |  |  |  | 503864
3-11 스마트 토공
3-11-1 머신 가이던스(MG) 굴착기 | [6 empty] | (회당)
구분 | 규격 | 단위 | 단가 | 장비 조립 (1일) |  | 장비 해체 (1일)
|  |  |  | 수량 | 금액 | 수량 | 금액
고급기술자 |  | 인 | 310884 | 1 | 310884 | 1 | 310884
중급기술자 |  | 인 | 295138 | 1 | 295138 | 1 | 295138
용접공 |  | 인 | 282536 | 1 | 282536 | 1 | 282536
노무비 |  |  |  |  | 888558 |  | 888558
합 계 |  |  |  |  | 888558 |  | 888558
3-11-2 머신 컨트롤(MC) 굴착기 | [6 empty] | (회당)
구분 | 규격 | 단위 | 단가 | 장비 조립 (1.5일) |  | 장비 해체 (1일)
|  |  |  | 수량 | 금액 | 수량 | 금액
고급기술자 |  | 인 | 310884 | 1 | 310884 | 1 | 310884
중급기술자 |  | 인 | 295138 | 1 | 295138 | 1 | 295138
용접공 |  | 인 | 282536 | 1 | 282536 | 1 | 282536
노무비 |  |  |  |  | 888558 |  | 888558
합 계 |  |  |  |  | 888558 |  | 888558
3-11-3 머신 가이던스(MG) 불도저 | [6 empty] | (회당)
구분 | 규격 | 단위 | 단가 | 장비 조립 (1일) |  | 장비 해체 (1일)
|  |  |  | 수량 | 금액 | 수량 | 금액
고급기술자 |  | 인 | 310884 | 1 | 310884 | 1 | 310884
중급기술자 |  | 인 | 295138 | 1 | 295138 | 1 | 295138
용접공 |  | 인 | 282536 | 1 | 282536 | 1 | 282536
노무비 |  |  |  |  | 888558 |  | 888558
합 계 |  |  |  |  | 888558 |  | 888558
3-11-4 머신 컨트롤(MC) 불도우저 | [6 empty] | (회당)
구분 | 규격 | 단위 | 단가 | 장비 조립 (1.5일) |  | 장비 해체 (1일)
|  |  |  | 수량 | 금액 | 수량 | 금액
고급기술자 |  | 인 | 310884 | 1 | 310884 | 1 | 310884
중급기술자 |  | 인 | 295138 | 1 | 295138 | 1 | 295138
용접공 |  | 인 | 282536 | 1 | 282536 | 1 | 282536
노무비 |  |  |  |  | 888558 |  | 888558
합 계 |  |  |  |  | 888558 |  | 888558
3-11-5 지능형 다짐 롤러(Intelligent Compaction)
1. 지능형 다짐공 롤러 장비조립·해체 | [6 empty] | (회당)
구분 | 규격 | 단위 | 단가 | 장비 조립 (1일) |  | 장비 해체 (1일)
|  |  |  | 수량 | 금액 | 수량 | 금액
고급기술자 |  | 인 | 310884 | 1 | 310884 | 1 | 310884
중급기술자 |  | 인 | 295138 | 1 | 295138 | 1 | 295138
노무비 |  |  |  |  | 606022 |  | 606022
합 계 |  |  |  |  | 606022 |  | 606022
2. 지능형 다짐공 시험시공 및 다짐관리 기준 수립 |  |  |  |  | (회당)
구분 | 규격 | 단위 | 단가 | 수량 | 금액
모터그레이더(일반용) | 3.6m | hr | 33899 | 8 | 271192
IC진동롤러(자주식) | 10.0ton | hr | 0 | 8 | 0
굴착기(타이어) | 0.6㎥ | hr | 21654 | 8 | 173232
물탱크(살수차) | 16,000ℓ | hr | 25246 | 8 | 201968
재료비 |  |  |  |  | 646392
특별인부 |  | 인 | 226122 | 1 | 226122
중급기술자 |  | 인 | 295138 | 1 | 295138
모터그레이더(일반용) | 3.6m | hr | 58925 | 8 | 471400
IC진동롤러(자주식) | 10.0ton | hr | 0 | 8 | 0
굴착기(타이어) | 0.6㎥ | hr | 58925 | 8 | 471400
물탱크(살수차) | 16,000ℓ | hr | 49698 | 8 | 397584
노무비 |  |  |  |  | 1861644
모터그레이더(일반용) | 3.6m | hr | 46851 | 8 | 374808
IC진동롤러(자주식) | 10.0ton | hr | 0 | 8 | 0
굴착기(타이어) | 0.6㎥ | hr | 27120 | 8 | 216960
물탱크(살수차) | 16,000ℓ | hr | 19154 | 8 | 153232
경 비 |  |  |  |  | 745000
합 계 |  |  |  |  | 3253036
3. 지능형 다짐공 본시공 작업능력 | [6 empty] | (일당)
구분 | 규격 | 단위 | 단가 | 두께 30㎝ |  | 두께 20㎝
|  |  |  | 시공량(㎥) | 1250 | 시공량(㎥) | 850
|  |  |  | 수량 | 금액 | 수량 | 금액
모터그레이더(일반용) | 3.6m | hr | 33899 | 8 | 271192 | 8 | 271192
IC진동롤러(자주식) | 10.0ton | hr | 0 | 8 | 0 | 8 | 0
굴착기(타이어) | 0.6㎥ | hr | 21654 | 8 | 173232 | 8 | 173232
물탱크(살수차) | 16,000ℓ | hr | 25246 | 4 | 100984 | 4 | 100984
재료비 |  |  |  |  | 545408 |  | 545408
특별인부 |  | 인 | 226122 | 1 | 226122 | 1 | 226122
모터그레이더(일반용) | 3.6m | hr | 58925 | 8 | 471400 | 8 | 471400
IC진동롤러(자주식) | 10.0ton | hr | 0 | 8 | 0 | 8 | 0
굴착기(타이어) | 0.6㎥ | hr | 58925 | 8 | 471400 | 8 | 471400
물탱크(살수차) | 16,000ℓ | hr | 49698 | 4 | 198792 | 4 | 198792
노무비 |  |  |  |  | 1367714 |  | 1367714
모터그레이더(일반용) | 3.6m | hr | 46851 | 8 | 374808 | 8 | 374808
IC진동롤러(자주식) | 10.0ton | hr | 0 | 8 | 0 | 8 | 0
굴착기(타이어) | 0.6㎥ | hr | 27120 | 8 | 216960 | 8 | 216960
물탱크(살수차) | 16,000ℓ | hr | 19154 | 4 | 76616 | 4 | 76616
경 비 |  |  |  |  | 668384 |  | 668384
합 계 |  |  |  |  | 2581506 |  | 2581506
㎥당 단가 |  |  |  |  | 2065 |  | 3037