## 미장공사(상반기)
제 9 장 미장공사
9-1 모르타르 바름 및 타설
9-1-1 모르타르 배합 | [8 empty] | (㎥당)
구분 | 규격 | 단위 | 단가 | 모래체가름 포함
|  |  |  | 배합용적비 1 : 1 |  | 배합용적비 1 : 2 |  | 배합용적비 1 : 3
|  |  |  | 수량 | 금액 | 수량 | 금액 | 수량 | 금액
시멘트 |  | ㎏ | 0 | 1093 | 0 | 680 | 0 | 510 | 0
모래 |  | ㎥ | 0 | 0.78 | 0 | 0.98 | 0 | 1.1 | 0
재료비 |  |  |  |  | 0 |  | 0 |  | 0
보통인부 |  | 인 | 172068 | 0.66 | 113564.8 | 0.66 | 113564.8 | 0.66 | 113564.8
노무비 |  |  |  |  | 113564 |  | 113564 |  | 113564
합 계 |  |  |  |  | 113564 |  | 113564 |  | 113564
구분 | 규격 | 단위 | 단가 | 모래체가름 포함
|  |  |  | 배합용적비 1 : 4 |  | 배합용적비 1 : 5
|  |  |  | 수량 | 금액 | 수량 | 금액
시멘트 |  | ㎏ | 0 | 385 | 0 | 320 | 0
모래 |  | ㎥ | 0 | 1.1 | 0 | 1.15 | 0
재료비 |  |  |  |  | 0 |  | 0
보통인부 |  | 인 | 172068 | 0.66 | 113564.8 | 0.66 | 113564.8
노무비 |  |  |  |  | 113564 |  | 113564
합 계 |  |  |  |  | 113564 |  | 113564
구분 | 규격 | 단위 | 단가 | 모래체가름 제외
|  |  |  | 배합용적비 1 : 1 |  | 배합용적비 1 : 2 |  | 배합용적비 1 : 3
|  |  |  | 수량 | 금액 | 수량 | 금액 | 수량 | 금액
시멘트 |  | ㎏ | 0 | 1093 | 0 | 680 | 0 | 510 | 0
모래 |  | ㎥ | 0 | 0.78 | 0 | 0.98 | 0 | 1.1 | 0
재료비 |  |  |  |  | 0 |  | 0 |  | 0
보통인부 |  | 인 | 172068 | 0.43 | 73989.2 | 0.43 | 73989.2 | 0.43 | 73989.2
노무비 |  |  |  |  | 73989 |  | 73989 |  | 73989
합 계 |  |  |  |  | 73989 |  | 73989 |  | 73989
구분 | 규격 | 단위 | 단가 | 모래체가름 제외
|  |  |  | 배합용적비 1 : 4 |  | 배합용적비 1 : 5
|  |  |  | 수량 | 금액 | 수량 | 금액
시멘트 |  | ㎏ | 0 | 385 | 0 | 320 | 0
모래 |  | ㎥ | 0 | 1.1 | 0 | 1.15 | 0
재료비 |  |  |  |  | 0 |  | 0
보통인부 |  | 인 | 172068 | 0.43 | 73989.2 | 0.43 | 73989.2
노무비 |  |  |  |  | 73989 |  | 73989
합 계 |  |  |  |  | 73989 |  | 73989
9-1-2 모르타르 바름 | [8 empty] | (일당)
구분 | 규격 | 단위 | 단가 | 시공높이 3.6m이하
|  |  |  | 1회 |  | 2회 |  | 3회
|  |  |  | 시공량(㎡) | 40 | 시공량(㎡) | 29 | 시공량(㎡) | 20
|  |  |  | 수량 | 금액 | 수량 | 금액 | 수량 | 금액
공구손료 | 인력품의 2% | 식 |  | 1 | 14532.4 | 1 | 14532.4 | 1 | 14532.4
재료비 |  |  |  |  | 14532 |  | 14532 |  | 14532
미장공 |  | 인 | 277276 | 2 | 554552 | 2 | 554552 | 2 | 554552
보통인부 |  | 인 | 172068 | 1 | 172068 | 1 | 172068 | 1 | 172068
노무비 |  |  |  |  | 726620 |  | 726620 |  | 726620
합 계 |  |  |  |  | 741152 |  | 741152 |  | 741152
㎡당 단가 |  |  |  |  | 18528 |  | 25556 |  | 37057
구분 | 규격 | 단위 | 단가 | 시공높이 3.6m초과 ~ 7.2m이하
|  |  |  | 1회 |  | 2회 |  | 3회
|  |  |  | 시공량(㎡) | 37 | 시공량(㎡) | 27 | 시공량(㎡) | 19
|  |  |  | 수량 | 금액 | 수량 | 금액 | 수량 | 금액
공구손료 | 인력품의 2% | 식 |  | 1 | 17973.7 | 1 | 17973.7 | 1 | 17973.7
재료비 |  |  |  |  | 17973 |  | 17973 |  | 17973
미장공 |  | 인 | 277276 | 2 | 554552 | 2 | 554552 | 2 | 554552
보통인부 |  | 인 | 172068 | 2 | 344136 | 2 | 344136 | 2 | 344136
노무비 |  |  |  |  | 898688 |  | 898688 |  | 898688
합 계 |  |  |  |  | 916661 |  | 916661 |  | 916661
㎡당 단가 |  |  |  |  | 24774 |  | 33950 |  | 48245
9-1-3 모르타르 타설 | [6 empty] | (일당)
구분 | 규격 | 단위 | 단가 | 모르타르 |  | 경량기포콘크리트
|  |  |  | 시공량(㎡) | 50 | 시공량(㎡) | 65
|  |  |  | 수량 | 금액 | 수량 | 금액
믹서 | 0.3㎥ | hr | 2101 | 8 | 16808 | 8 | 16808
재료비 |  |  |  |  | 16808 |  | 16808
미장공 |  | 인 | 277276 | 2 | 554552 | 2 | 554552
기계설비공 |  | 인 | 241698 | 1 | 241698 | 1 | 241698
보통인부 |  | 인 | 172068 | 2 | 344136 | 2 | 344136
노무비 |  |  |  |  | 1140386 |  | 1140386
모르타르펌프 | 37㎾ | hr | 19067 | 8 | 152536 | 8 | 152536
믹서 | 0.3㎥ | hr | 2112 | 8 | 16896 | 8 | 16896
양수기 | 1.49㎾ | hr | 12 | 8 | 96 | 8 | 96
배관파이프 | Ø50-2.6m | hr | 8 | 8 | 64 | 8 | 64
경 비 |  |  |  |  | 169592 |  | 169592
합 계 |  |  |  |  | 1326786 |  | 1326786
10㎡당 단가 |  |  |  |  | 265357 |  | 204120
9-1-4 표면 마무리 | [6 empty] | (100㎡당)
구분 | 규격 | 단위 | 단가 | 인력마감 |  | 기계마감
|  |  |  | 수량 | 금액 | 수량 | 금액
공구손료 | 인력품의 9% | 식 |  |  |  | 1 | 5490
재료비 | [6 empty] | 5490
미장공 |  | 인 | 277276 | 0.3 | 83182.8 | 0.22 | 61000.7
노무비 |  |  |  |  | 83182 |  | 61000
합 계 |  |  |  |  | 83182 |  | 66490
9-1-5 라스 붙임 |  |  |  |  | (10㎡당)
구분 | 규격 | 단위 | 단가 | 단위 | 단가
미장공 |  | 인 | 277276 | 0.14 | 38818.6
노무비 |  |  |  |  | 38818
합 계 |  |  |  |  | 38818
9-2 콘크리트면 마무리
9-2-1 콘크리트면 정리 | [6 empty] | (10㎡당)
구분 | 규격 | 단위 | 단가 | 높이 3.6m 이하 |  | 높이 3.6m초과~7.2m이하
|  |  |  | 수량 | 금액 | 수량 | 금액
공구손료 | 인력품의 3% | 식 |  | 1 | 827.9 | 1 | 1053.7
재료비 |  |  |  |  | 827 |  | 1053
견출공 |  | 인 | 250903 | 0.11 | 27599.3 | 0.14 | 35126.4
노무비 |  |  |  |  | 27599 |  | 35126
합 계 |  |  |  |  | 28426 |  | 36179
9-2-2 부분 마감 | [6 empty] | (일당)
구분 | 규격 | 단위 | 단가 | 높이 3.6m 이하 |  | 높이 3.6m초과~7.2m이하
|  |  |  | 시공량(㎡) | 170 | 시공량(㎡) | 155
|  |  |  | 수량 | 금액 | 수량 | 금액
미장공 |  | 인 | 277276 | 2 | 554552 | 2 | 554552
보통인부 |  | 인 | 172068 | 1 | 172068 | 2 | 344136
노무비 |  |  |  |  | 726620 |  | 898688
합 계 |  |  |  |  | 726620 |  | 898688
10㎡당 단가 |  |  |  |  | 42742 |  | 57979
9-2-3 전면 마감 | [6 empty] | (일당)
구분 | 규격 | 단위 | 단가 | 높이 3.6m 이하 |  | 높이 3.6m초과~7.2m이하
|  |  |  | 시공량(㎡) | 120 | 시공량(㎡) | 115
|  |  |  | 수량 | 금액 | 수량 | 금액
미장공 |  | 인 | 277276 | 2 | 554552 | 2 | 554552
보통인부 |  | 인 | 172068 | 1 | 172068 | 2 | 344136
노무비 |  |  |  |  | 726620 |  | 898688
합 계 |  |  |  |  | 726620 |  | 898688
10㎡당 단가 |  |  |  |  | 60551 |  | 78146
※ 전면 마감 재료량
구분 | 규격 | 단위 | 단가 | 단위 | 단가
시멘트 |  | ㎏ | 0 | 14.3 | 0
혼화제 |  | g | 0 | 22.7 | 0
재료비 |  |  |  |  | 0
합 계 |  |  |  |  | 0
9-3 충전
9-3-1 창호주위 모르타르 충전 |  |  |  |  | (10m당)
구분 | 규격 | 단위 | 단가 | 단위 | 단가
공구손료 | 인력품의 2% | 식 |  | 1 | 914
재료비 |  |  |  |  | 914
미장공 |  | 인 | 277276 | 0.14 | 38818.6
보통인부 |  | 인 | 172068 | 0.04 | 6882.7
노무비 |  |  |  |  | 45701
합 계 |  |  |  |  | 46615
※ 재료량
구분 | 규격 | 단위 | 단가 | 단위 | 단가
시멘트 |  | ㎏ | 0 | 27.3 | 0
모래 |  | ㎥ | 0 | 0.06 | 0
재료비 |  |  |  |  | 0
합 계 |  |  |  |  | 0
9-3-2 창호주위 발포우레탄 충전 |  |  |  |  | (10m당)
구분 | 규격 | 단위 | 단가 | 단위 | 단가
미장공 |  | 인 | 277276 | 0.08 | 22182
보통인부 |  | 인 | 172068 | 0.03 | 5162
노무비 |  |  |  |  | 27344
합 계 |  |  |  |  | 27344
9-3-3 주각부 무수축 모르타르 충전 | [10 empty] | (개소당)
구분 | 규격 | 단위 | 단가 | 400×400(㎜) |  | 500×500(㎜) |  | 600×600(㎜) |  | 700×700(㎜)
|  |  |  | 수량 | 금액 | 수량 | 금액 | 수량 | 금액 | 수량 | 금액
무수축몰탈 |  | ㎏ | 0 | 15.6 | 0 | 24.4 | 0 | 35.1 | 0 | 47.8 | 0
재료비 |  |  |  |  | 0 |  | 0 |  | 0 |  | 0
미장공 |  | 인 | 277276 | 0.16 | 44364.1 | 0.2 | 55455.2 | 0.23 | 63773.4 | 0.27 | 74864.5
보통인부 |  | 인 | 172068 | 0.05 | 8603.4 | 0.06 | 10324 | 0.07 | 12044.7 | 0.09 | 15486.1
노무비 |  |  |  |  | 52967 |  | 65779 |  | 75818 |  | 90350
합 계 |  |  |  |  | 52967 |  | 65779 |  | 75818 |  | 90350
9-3-4 우레탄폼 분사 충전 | [6 empty] | (일당)
구분 | 규격 | 단위 | 단가 | 높이 3.6m 이하 |  | 높이 3.6m초과~7.2m이하
|  |  |  | 시공량(㎥) | 22 | 시공량(㎥) | 19
|  |  |  | 수량 | 금액 | 수량 | 금액
내장공 |  | 인 | 256883 | 2 | 513766 | 2 | 513766
특별인부 |  | 인 | 226122 | 2 | 452244 | 2 | 452244
노무비 |  |  |  |  | 966010 |  | 966010
우레탄폼분사용기구 | 8.1㎏/min | hr | 8604 | 8 | 68832 | 8 | 68832
경 비 |  |  |  |  | 68832 |  | 68832
합 계 |  |  |  |  | 1034842 |  | 1034842
㎥당 단가 |  |  |  |  | 47038 |  | 54465